## Inverter
No | Date & Time | AC Parameters |  |  |  | DC Parameters |  |  | Day Gen (KWh) | Direct Inv Day Gen (KWh) | Interval Gen (KWh) | Total Gen (KWh) | Efficiency (%) | Frequency (Hz) | Power Factor | Normalize Energy/Specific Yield(KWh/KWp) | AC (Normalized) Power(KW/KWp) | Exp power (DC)(KW) | Int. Temp (°C) | CUF ON AC Capacity(%) | CUF ON DC Capacity(%) | GHI_SENSOR (W/m2) | GHI_SENSOR-INS (KW/m2/Day) | GHI_SENSOR-PR (%) | TILT_SENSOR (W/m2) | TILT_SENSOR-INS (KW/m2/Day) | TILT_SENSOR-PR (%) | AMB_TEMP (°C) | MODULE_SENSOR (°C)
|  | Voltage (V) | Total Current (A) | Average Current (A) | Power (KW) | Voltage (V) | Current (A) | Power (KW)
52 | 01/08/2025 18:45:30 | 779.43 | Total Current (A) | 0 | 2.22 | 1062 | 1.71 | 1.81 | 1437 | 1436.8 | 2 | 355674 | 122.38 | 50.02 | -0.95 | 4.06 | 0.01 | 2.87 | 58.6 | 19.96 | 16.9 | 0 | 4.09 | 99.27 | 8.09 | 4.55 | 89.13 | 28.2 | 26.9
51 | 01/08/2025 18:30:30 | 780.37 | 0 | 0 | 8.45 | 1038.1 | 7.49 | 7.77 | 1435 | 1435.5 | 3 | 355672 | 108.72 | 50.02 | -0.98 | 4.05 | 0.02 | 11.14 | 59.1 | 19.93 | 16.88 | 0 | 4.09 | 99.13 | 31.46 | 4.55 | 89.1 | 28.7 | 28.2
50 | 01/08/2025 18:15:30 | 780.13 | 0 | 0 | 18.96 | 1099.2 | 16.6 | 18.24 | 1432 | 1432.2 | 6 | 355669 | 103.93 | 49.99 | -0.99 | 4.04 | 0.05 | 22.54 | 57.5 | 19.89 | 16.85 | 38 | 4.08 | 98.99 | 63.63 | 4.53 | 89.15 | 29.2 | 29.7
49 | 2025-01-08 18:00 | 781.27 | 0 | 0 | 30.33 | 1107.9 | 26.84 | 29.73 | 1426 | 1426.3 | 9 | 355663 | 102 | 50.09 | -0.99 | 4.03 | 0.09 | 35.47 | 59.4 | 19.81 | 16.77 | 99 | 4.07 | 98.99 | 100.15 | 4.51 | 89.17 | 29.6 | 31.5
48 | 01/08/2025 17:45:30 | 778.63 | 0 | 0 | 40.24 | 1126.7 | 36.43 | 41.04 | 1417 | 1416.6 | 10 | 355654 | 98.04 | 49.96 | 0.99 | 4 | 0.11 | 46.44 | 58.9 | 19.68 | 16.67 | 140 | 4.04 | 99.15 | 131.1 | 4.48 | 89.22 | 29.3 | 31.2
47 | 01/08/2025 17:30:30 | 778.4 | 0 | 0 | 46.05 | 1107.8 | 41.18 | 45.62 | 1407 | 1407.2 | 12 | 355644 | 100.95 | 50.03 | -0.99 | 3.97 | 0.13 | 47.4 | 59.2 | 19.54 | 16.55 | 110 | 4.01 | 99.01 | 133.83 | 4.45 | 89.19 | 29.4 | 32.1
46 | 01/08/2025 17:15:30 | 776.37 | 0 | 0 | 54.17 | 1092.5 | 50.58 | 55.25 | 1395 | 1395.2 | 14 | 355632 | 98.04 | 50.03 | -0.99 | 3.94 | 0.15 | 60.65 | 59 | 19.38 | 16.41 | 138 | 3.98 | 99.06 | 171.24 | 4.41 | 89.21 | 29.8 | 33.5
45 | 01/08/2025 17:00:30 | 770.8 | 0 | 0 | 51.35 | 1085.1 | 48.27 | 52.38 | 1381 | 1381.1 | 24 | 355618 | 98.04 | 50.04 | 0.99 | 3.9 | 0.14 | 57.22 | 58.4 | 19.18 | 16.25 | 132 | 3.94 | 99.03 | 161.54 | 4.37 | 89.22 | 30.5 | 36.6
44 | 01/08/2025 16:45:30 | 776.77 | 0 | 0 | 118.09 | 1113.6 | 108.16 | 120.45 | 1357 | 1356.9 | 28 | 355594 | 98.04 | 49.97 | 0.99 | 3.83 | 0.33 | 132.95 | 58.3 | 18.85 | 15.96 | 418 | 3.86 | 99.38 | 375.37 | 4.29 | 89.2 | 31.1 | 38.3
43 | 01/08/2025 16:30:30 | 769.33 | 0 | 0 | 137.14 | 1116.9 | 121.64 | 135.86 | 1329 | 1328.7 | 31 | 355566 | 100.94 | 49.88 | 0.99 | 3.75 | 0.39 | 152.55 | 58.3 | 18.46 | 15.63 | 452 | 3.76 | 99.79 | 430.69 | 4.2 | 89.23 | 31.1 | 38.9
42 | 01/08/2025 16:15:30 | 775.33 | 0 | 0 | 147.14 | 1109.2 | 135.31 | 150.08 | 1298 | 1298.4 | 37 | 355535 | 98.04 | 49.97 | -0.99 | 3.66 | 0.42 | 161.4 | 59.1 | 18.03 | 15.27 | 472 | 3.66 | - | 455.67 | 4.11 | 89.23 | 31 | 40.3
41 | 01/08/2025 16:00:30 | 801.33 | 0 | 0 | 103.05 | 1104.6 | 95.16 | 105.11 | 1261 | 1261.3 | 25 | 355498 | 98.04 | 50.06 | 0.99 | 3.56 | 0.29 | 119.68 | 60 | 17.51 | 14.83 | 311 | 3.54 | - | 337.9 | 3.98 | 89.41 | 30.3 | 37.1
40 | 01/08/2025 15:45:30 | 772.3 | 0 | 0 | 110.31 | 1100.5 | 99.27 | 109.24 | 1236 | 1235.6 | 42 | 355473 | 100.98 | 50.04 | -0.99 | 3.49 | 0.31 | 124.94 | 58 | 17.17 | 14.54 | 311 | 3.46 | - | 352.74 | 3.9 | 89.5 | 30.6 | 39.7
39 | 01/08/2025 15:30:30 | 785.93 | 0 | 0 | 218.92 | 1096 | 203.74 | 223.3 | 1194 | 1193.9 | 46 | 355431 | 98.04 | 50.01 | -0.99 | 3.37 | 0.62 | 242.45 | 61.3 | 16.58 | 14.05 | 627 | 3.34 | - | 684.51 | 3.77 | 89.51 | 30.5 | 40.9
38 | 01/08/2025 15:15:30 | 785.43 | 0 | 0 | 133.04 | 1092.5 | 120.02 | 131.12 | 1148 | 1148.2 | 48 | 355385 | 101.46 | 50.01 | -0.99 | 3.24 | 0.38 | 141.16 | 59.3 | 15.94 | 13.5 | 372 | 3.2 | - | 398.53 | 3.63 | 89.41 | 30.9 | 42.4
37 | 01/08/2025 15:00:30 | 797.6 | 0 | 0 | 237.63 | 1073.8 | 225.72 | 242.38 | 1100 | 1100.2 | 54 | 355337 | 98.04 | 49.98 | 0.99 | 3.11 | 0.67 | 267.81 | 66.1 | 15.28 | 12.94 | 714 | 3.06 | - | 756.11 | 3.47 | 89.45 | 30.9 | 45.7
36 | 01/08/2025 14:45:30 | 787.47 | 0 | 0 | 210.63 | 1087.2 | 197.61 | 214.84 | 1046 | 1045.7 | 50 | 355283 | 98.04 | 50.02 | 1 | 2.95 | 0.59 | 235.88 | 63.5 | 14.53 | 12.3 | 621 | 2.89 | - | 665.94 | 3.3 | 89.57 | 30.4 | 43.7
35 | 01/08/2025 14:30:30 | 789.07 | 0 | 0 | 180.72 | 1082.4 | 170.3 | 184.33 | 996 | 995.9 | 60 | 355233 | 98.04 | 50.08 | 0.99 | 2.81 | 0.51 | 280.28 | 60.7 | 13.83 | 11.72 | 725 | 2.75 | - | 791.31 | 3.14 | 89.55 | 30.4 | 44.5
34 | 01/08/2025 14:15:30 | 792.7 | 0 | 0 | 211.31 | 1090.1 | 192.68 | 210.04 | 936 | 935.6 | 49 | 355173 | 100.61 | 49.99 | 0.99 | 2.64 | 0.6 | 314.15 | 61.9 | 13 | 11.01 | 800 | 2.58 | - | 886.93 | 2.95 | 89.49 | 30 | 44.8
33 | 01/08/2025 14:00:30 | 791.83 | 0 | 0 | 162.52 | 1094.3 | 151.49 | 165.77 | 887 | 886.7 | 35 | 355124 | 98.04 | 50.15 | 0.99 | 2.5 | 0.46 | 185.92 | 58.7 | 12.32 | 10.43 | 475 | 2.43 | - | 524.9 | 2.8 | 89.47 | 29.2 | 41.3
32 | 01/08/2025 13:45:30 | 779.6 | 0 | 0 | 110.05 | 1100.2 | 102.03 | 112.25 | 852 | 851.8 | 37 | 355089 | 98.04 | 50.09 | 0.99 | 2.41 | 0.31 | 121.68 | 58.3 | 11.83 | 10.02 | 292 | 2.34 | - | 343.52 | 2.69 | 89.52 | 28.9 | 38.8
31 | 01/08/2025 13:30:30 | 789.7 | 0 | 0 | 167.05 | 1132.5 | 146.35 | 165.75 | 815 | 815.5 | 24 | 355052 | 100.79 | 50.01 | -0.99 | 2.3 | 0.47 | 178.27 | 59.1 | 11.32 | 9.59 | 433 | 2.24 | - | 503.29 | 2.57 | 89.43 | 28.7 | 35.2
30 | 01/08/2025 13:15:30 | 768.83 | 0 | 0 | 78.01 | 1098 | 70.36 | 77.25 | 791 | 791.2 | 22 | 355028 | 100.98 | 50.02 | 0.99 | 2.23 | 0.22 | 87.31 | 57.4 | 10.99 | 9.31 | 181 | 2.18 | - | 246.5 | 2.5 | 89.4 | 28.4 | 35.4
29 | 01/08/2025 13:00:30 | 785.83 | 0 | 0 | 99.12 | 1076 | 91.2 | 98.13 | 769 | 769.1 | 47 | 355006 | 101.01 | 50.03 | -0.99 | 2.17 | 0.28 | 111.44 | 57.8 | 10.68 | 9.05 | 254 | 2.12 | - | 314.62 | 2.43 | 89.42 | 29.1 | 43.3
28 | 01/08/2025 12:45:30 | 796.93 | 0 | 0 | 209.6 | 1077.5 | 194.31 | 209.37 | 722 | 721.9 | 54 | 354959 | 100.11 | 49.93 | -0.99 | 2.04 | 0.59 | 235.02 | 63.4 | 10.03 | 8.49 | 618 | 1.99 | - | 663.53 | 2.28 | 89.29 | 29.4 | 44.3
27 | 01/08/2025 12:30:30 | 795.47 | 0 | 0 | 194.39 | 1073.4 | 179.96 | 193.16 | 668 | 668.3 | 58 | 354905 | 100.63 | 49.98 | -0.99 | 1.89 | 0.55 | 306.98 | 62.2 | 9.28 | 7.86 | 813 | 1.83 | - | 866.69 | 2.11 | 89.21 | 29.2 | 43.8
26 | 01/08/2025 12:15:30 | 793.17 | 0 | 0 | 159.19 | 1114.9 | 142.1 | 158.43 | 610 | 610.2 | 33 | 354847 | 100.48 | 49.96 | 0.99 | 1.72 | 0.45 | 178.13 | 59.4 | 8.47 | 7.18 | 454 | 1.67 | - | 502.92 | 1.93 | 89.09 | 28 | 36.7
25 | 01/08/2025 12:00:30 | 782.63 | 0 | 0 | 145.52 | 1112.4 | 129.94 | 144.54 | 577 | 576.6 | 28 | 354814 | 100.68 | 50.05 | -0.99 | 1.63 | 0.41 | 160.79 | 60.1 | 8.01 | 6.79 | 390 | 1.57 | - | 453.96 | 1.83 | 89.26 | 27.8 | 36.6
24 | 01/08/2025 11:45:30 | 777.6 | 0 | 0 | 104.24 | 1096.4 | 94.34 | 103.43 | 549 | 549.4 | 38 | 354786 | 100.78 | 50.03 | 0.99 | 1.55 | 0.29 | 117.84 | 59.6 | 7.63 | 6.46 | 289 | 1.5 | - | 332.69 | 1.74 | 89.03 | 28 | 39
23 | 01/08/2025 11:30:30 | 790.13 | 0 | 0 | 191.4 | 1100 | 177.48 | 195.23 | 511 | 510.8 | 48 | 354748 | 98.04 | 50.01 | -0.99 | 1.44 | 0.54 | 208.86 | 60.5 | 7.1 | 6.01 | 550 | 1.39 | - | 589.67 | 1.62 | 89.16 | 27.3 | 39.4
22 | 01/08/2025 11:15:30 | 775.87 | 0 | 0 | 125.69 | 1144.5 | 112.02 | 128.2 | 463 | 463.2 | 25 | 354700 | 98.04 | 49.96 | -0.99 | 1.31 | 0.35 | 142.4 | 59.9 | 6.43 | 5.45 | 299 | 1.26 | - | 402.03 | 1.47 | 88.92 | 25.8 | 27.8
21 | 01/08/2025 11:00:30 | 782.1 | 0 | 0 | 177.05 | 1088.6 | 165.89 | 180.59 | 438 | 437.8 | 52 | 354675 | 98.04 | 50.01 | 1 | 1.24 | 0.5 | 190.17 | 59.7 | 6.08 | 5.15 | 480 | 1.2 | - | 536.89 | 1.39 | 88.96 | 28.1 | 41.6
20 | 01/08/2025 10:45:30 | 780.07 | 0 | 0 | 156.71 | 1111.8 | 140.21 | 155.88 | 386 | 386 | 33 | 354623 | 100.53 | 49.97 | -0.99 | 1.09 | 0.44 | 169.93 | 58.1 | 5.36 | 4.54 | 421 | 1.05 | - | 479.75 | 1.22 | 89.03 | 27.2 | 38.4
19 | 01/08/2025 10:30:30 | 772.7 | 0 | 0 | 121.16 | 1103.2 | 109.17 | 120.44 | 353 | 352.6 | 35 | 354590 | 100.6 | 50.03 | 0.99 | 1 | 0.34 | 135.82 | 59.5 | 4.9 | 4.15 | 339 | 0.95 | - | 383.47 | 1.12 | 89.3 | 27.7 | 37.7
18 | 01/08/2025 10:15:30 | 783.73 | 0 | 0 | 109.97 | 1108.2 | 98.2 | 108.83 | 318 | 318.4 | 31 | 354555 | 101.05 | 50.03 | 0.99 | 0.9 | 0.31 | 120.43 | 57.6 | 4.42 | 3.74 | 293 | 0.86 | - | 340 | 1.01 | 88.8 | 27.4 | 36.9
17 | 01/08/2025 10:00:30 | 794.4 | 0 | 0 | 115.27 | 1110.6 | 105.87 | 117.58 | 287 | 286.7 | 35 | 354524 | 98.04 | 50.02 | 0.99 | 0.81 | 0.33 | 125.53 | 57.5 | 3.99 | 3.38 | 295 | 0.78 | - | 354.4 | 0.91 | 88.75 | 27.4 | 37.9
16 | 01/08/2025 09:45:30 | 792.37 | 0 | 0 | 114.07 | 1109.9 | 104.83 | 116.35 | 252 | 252 | 42 | 354489 | 98.04 | 49.98 | 0.99 | 0.71 | 0.32 | 125.26 | 58.3 | 3.5 | 2.96 | 302 | 0.68 | - | 353.63 | 0.8 | 88.71 | 27.3 | 38.3
15 | 01/08/2025 09:30:30 | 789.47 | 0 | 0 | 189.78 | 1130.4 | 167.9 | 189.8 | 210 | 210.5 | 30 | 354447 | 99.99 | 49.98 | 0.99 | 0.59 | 0.54 | 236.5 | 61.4 | 2.92 | 2.47 | 597 | 0.56 | - | 667.7 | 0.67 | 88.36 | 26.9 | 36.1
14 | 01/08/2025 09:15:30 | 788.9 | 0 | 0 | 101 | 1120.9 | 89.07 | 99.83 | 180 | 179.7 | 28 | 354417 | 101.17 | 49.96 | -0.99 | 0.51 | 0.29 | 114.45 | 57.5 | 2.5 | 2.12 | 274 | 0.48 | - | 323.12 | 0.57 | 88.53 | 26.3 | 33
13 | 01/08/2025 09:00:30 | 793.83 | 0 | 0 | 96.38 | 1111.8 | 88.42 | 98.31 | 152 | 152.5 | 24 | 354389 | 98.04 | 50.1 | 1 | 0.43 | 0.27 | 103.41 | 59.6 | 2.11 | 1.79 | 244 | 0.41 | - | 291.95 | 0.49 | 87.4 | 26.2 | 33.2
12 | 01/08/2025 08:45:30 | 796.7 | 0 | 0 | 154.66 | 1124.6 | 136.44 | 153.44 | 128 | 128.1 | 32 | 354365 | 100.8 | 50.05 | 1 | 0.36 | 0.44 | 144.42 | 60.8 | 1.78 | 1.51 | 371 | 0.34 | - | 407.74 | 0.41 | 87.08 | 26.2 | 34.6
11 | 01/08/2025 08:30:30 | 792.77 | 0 | 0 | 96.3 | 1136.7 | 86.41 | 98.23 | 96 | 96.3 | 21 | 354333 | 98.04 | 50 | 0.99 | 0.27 | 0.27 | 106.7 | 57.7 | 1.33 | 1.13 | 280 | 0.25 | - | 301.24 | 0.32 | 85.23 | 25.7 | 32.8
10 | 01/08/2025 08:15:30 | 788.13 | 0 | 0 | 76.47 | 1119.9 | 69.65 | 78 | 75 | 75 | 17 | 354312 | 98.04 | 49.93 | 0.99 | 0.21 | 0.22 | 84.79 | 59.1 | 1.04 | 0.88 | 196 | 0.18 | - | 239.4 | 0.24 | 87.5 | 25.1 | 30
9 | 01/08/2025 08:00:30 | 788.9 | 0 | 0 | 49.56 | 1126.9 | 44.77 | 50.45 | 58 | 57.7 | 11 | 354295 | 98.24 | 50 | -0.99 | 0.16 | 0.14 | 57.96 | 58.6 | 0.81 | 0.68 | 115 | 0.13 | - | 163.63 | 0.19 | 88.04 | 24.7 | 27.8
8 | 01/08/2025 07:45:30 | 789.13 | 0 | 0 | 52.29 | 1120.9 | 47.58 | 53.34 | 47 | 46.6 | 15 | 354284 | 98.04 | 50.04 | -0.99 | 0.13 | 0.15 | 58.99 | 56.9 | 0.65 | 0.55 | 118 | 0.11 | - | 166.55 | 0.15 | 88.46 | 24.7 | 28.6
7 | 01/08/2025 07:30:30 | 787.13 | 0 | 0 | 49.21 | 1136.9 | 44.34 | 50.41 | 32 | 32.5 | 12 | 354269 | 97.61 | 49.93 | -0.99 | 0.09 | 0.14 | 51.62 | 56.9 | 0.44 | 0.38 | 112 | 0.07 | - | 145.75 | 0.11 | 85.23 | 24.5 | 27.5
6 | 01/08/2025 07:15:30 | 773.9 | 0 | 0 | 42.12 | 1144.3 | 37.56 | 42.98 | 20 | 20.4 | 8 | 354257 | 98 | 49.93 | 0.99 | 0.06 | 0.12 | 46.18 | 59.8 | 0.28 | 0.24 | 112 | 0.04 | - | 130.37 | 0.07 | 83.04 | 24.1 | 25.8
5 | 01/08/2025 07:00:30 | 784.2 | 0 | 0 | 30.67 | 1116.9 | 28.01 | 31.28 | 12 | 11.6 | 7 | 354249 | 98.04 | 49.9 | 0.99 | 0.03 | 0.09 | 36.02 | 59.8 | 0.17 | 0.14 | 62 | 0.02 | - | 101.68 | 0.04 | 84.7 | 24 | 24.6
4 | 01/08/2025 06:45:30 | 783.13 | 0 | 0 | 20.93 | 1114.7 | 19.15 | 21.35 | 5 | 4.8 | 4 | 354242 | 98.04 | 49.88 | -0.99 | 0.01 | 0.06 | 24.61 | 51.3 | 0.07 | 0.06 | 40 | 0 | - | 69.47 | 0.02 | 83.04 | 23.8 | 23.1
3 | 01/08/2025 06:30:30 | 763.7 | 0 | 0 | 8.11 | 1039.9 | 7.77 | 8.08 | 1 | 1.4 | 1 | 354238 | 100.41 | 49.88 | 1 | 0 | 0.02 | 10.65 | 43.6 | 0.01 | 0.01 | 0 | 0 | - | 30.07 | 0 | 56.47 | 23.6 | 22.4
2 | 01/08/2025 06:15:30 | 771.3 | 0 | 0 | 1.96 | 1002 | 2 | 2 | 0 | 0.2 | 0 | 354237 | 98.05 | 49.98 | -0.99 | 0 | 0.01 | 2.49 | 36.8 | 0 | 0 | 0 | 0 | - | 7.03 | 0 | - | 23.5 | 22.3
1 | 01/08/2025 06:00:30 | 774.97 | 0 | 0 | 0 | 462.3 | 0 | 0 | 0 | 0 | 0 | 354237 | 0 | 50.05 | 0 | 0 | 0 | 0 | 25.5 | 0 | 0 | 0 | 0 | - | 0 | 0 | - | 23.5 | 22.2
0 | 0 | - | - | - | - | - | - | - | - | - | - | - | - | - | - | - | - | - | - | - | - | - | 99.03 | - | - | 112.29 | - | - | -