## Inverter
No | Date & Time | AC Parameters |  |  |  | DC Parameters |  |  | Day Gen (KWh) | Direct Inv Day Gen (KWh) | Interval Gen (KWh) | Total Gen (KWh) | Efficiency (%) | Frequency (Hz) | Power Factor | Normalize Energy/Specific Yield(KWh/KWp) | AC (Normalized) Power(KW/KWp) | Exp power (DC)(KW) | Int. Temp (°C) | CUF ON AC Capacity(%) | CUF ON DC Capacity(%) | GHI_SENSOR (W/m2) | GHI_SENSOR-INS (KW/m2/Day) | GHI_SENSOR-PR (%) | TILT_SENSOR (W/m2) | TILT_SENSOR-INS (KW/m2/Day) | TILT_SENSOR-PR (%) | AMB_TEMP (°C) | MODULE_SENSOR (°C)
|  | Voltage (V) | Total Current (A) | Average Current (A) | Power (KW) | Voltage (V) | Current (A) | Power (KW)
52 | 01/08/2025 18:45:30 | 775.27 | 0 | 0 | 2.22 | 1046.4 | 1.91 | 2 | 1350 | 1350.4 | 1 | 331976 | 111.22 | 50.02 | 0.89 | 3.98 | 0.01 | 2.74 | 56.7 | 18.75 | 16.6 | 0 | 4.09 | 97.5 | 8.09 | 4.55 | 87.54 | 28.2 | 26.9
51 | 01/08/2025 18:30:30 | 776.77 | 0 | 0 | 7.34 | 1060.3 | 7.06 | 7.49 | 1349 | 1349.2 | 3 | 331975 | 98.05 | 50.01 | 0.99 | 3.98 | 0.02 | 10.66 | 59.5 | 18.74 | 16.59 | 0 | 4.09 | 97.42 | 31.46 | 4.55 | 87.57 | 28.7 | 28.2
50 | 01/08/2025 18:15:30 | 776.67 | 0 | 0 | 18.11 | 1085.2 | 16.47 | 17.88 | 1346 | 1346.1 | 6 | 331972 | 101.31 | 49.99 | 0.99 | 3.97 | 0.05 | 21.56 | 59.9 | 18.69 | 16.55 | 38 | 4.08 | 97.28 | 63.63 | 4.53 | 87.6 | 29.2 | 29.7
49 | 01/08/2025 18:00:30 | 776.97 | 0 | 0 | 29.13 | 1105.1 | 26.89 | 29.71 | 1340 | 1340.4 | 9 | 331966 | 98.04 | 50.09 | 0.99 | 3.96 | 0.09 | 33.93 | 57 | 18.61 | 16.48 | 99 | 4.07 | 97.25 | 100.15 | 4.51 | 87.6 | 29.6 | 31.5
48 | 01/08/2025 17:45:30 | 774.1 | 0 | 0 | 37.93 | 1113.3 | 33.84 | 37.68 | 1331 | 1331.3 | 9 | 331957 | 100.67 | 49.96 | -0.99 | 3.93 | 0.11 | 44.42 | 59 | 18.49 | 16.37 | 140 | 4.04 | 97.36 | 131.1 | 4.48 | 87.61 | 29.3 | 31.2
47 | 01/08/2025 17:30:30 | 770.47 | 0 | 0 | 36.74 | 1098.4 | 34.12 | 37.47 | 1322 | 1322.8 | 11 | 331948 | 98.04 | 50.02 | 0.99 | 3.9 | 0.11 | 45.34 | 58.9 | 18.36 | 16.26 | 110 | 4.01 | 97.26 | 133.83 | 4.45 | 87.61 | 29.4 | 32.1
46 | 01/08/2025 17:15:30 | 772.83 | 0 | 0 | 50.84 | 1101.6 | 47.07 | 51.86 | 1311 | 1311.4 | 13 | 331937 | 98.04 | 50.02 | -0.99 | 3.87 | 0.15 | 58.01 | 57.9 | 18.21 | 16.12 | 138 | 3.98 | 97.32 | 171.24 | 4.41 | 87.65 | 29.8 | 33.5
45 | 01/08/2025 17:00:30 | 767.7 | 0 | 0 | 47.42 | 1089.8 | 44.38 | 48.37 | 1298 | 1298.6 | 22 | 331924 | 98.04 | 50.05 | 0.99 | 3.83 | 0.14 | 54.73 | 57.7 | 18.03 | 15.96 | 132 | 3.94 | 97.31 | 161.54 | 4.37 | 87.67 | 30.5 | 36.6
44 | 01/08/2025 16:45:30 | 773.43 | 0 | 0 | 112.62 | 1109.8 | 103.51 | 114.87 | 1276 | 1275.9 | 27 | 331902 | 98.04 | 49.96 | -0.99 | 3.77 | 0.33 | 127.17 | 60.1 | 17.72 | 15.69 | 418 | 3.86 | 97.7 | 375.37 | 4.29 | 87.69 | 31.1 | 38.3
43 | 01/08/2025 16:30:30 | 762.5 | 0 | 0 | 127.57 | 1115.3 | 116.67 | 130.12 | 1249 | 1249.5 | 29 | 331875 | 98.04 | 49.88 | 0.99 | 3.69 | 0.38 | 145.92 | 60.4 | 17.35 | 15.36 | 452 | 3.76 | 98.05 | 430.69 | 4.2 | 87.67 | 31.1 | 38.9
42 | 01/08/2025 16:15:30 | 768.33 | 0 | 0 | 111.59 | 1090 | 102.39 | 111.61 | 1220 | 1220.7 | 38 | 331846 | 99.99 | 49.97 | 0.99 | 3.6 | 0.33 | 154.38 | 57.5 | 16.94 | 15 | 472 | 3.66 | 98.44 | 455.67 | 4.11 | 87.68 | 31 | 40.3
41 | 01/08/2025 16:00:30 | 796.57 | 0 | 0 | 101.59 | 1108.7 | 93.46 | 103.62 | 1182 | 1182.6 | 25 | 331808 | 98.04 | 50.06 | -0.99 | 3.49 | 0.3 | 114.48 | 58.3 | 16.42 | 14.54 | 311 | 3.54 | 98.69 | 337.9 | 3.98 | 87.61 | 30.3 | 37.1
40 | 01/08/2025 15:45:30 | 767.3 | 0 | 0 | 108.52 | 1098.9 | 100.73 | 110.69 | 1157 | 1157.3 | 38 | 331783 | 98.04 | 50.04 | -0.99 | 3.41 | 0.32 | 119.51 | 57.8 | 16.07 | 14.23 | 311 | 3.46 | 98.7 | 352.74 | 3.9 | 87.59 | 30.6 | 39.7
39 | 01/08/2025 15:30:30 | 779.43 | 0 | 0 | 200.8 | 1101.9 | 185.88 | 204.82 | 1119 | 1119.5 | 41 | 331745 | 98.04 | 50 | 0.99 | 3.3 | 0.59 | 231.91 | 63.3 | 15.54 | 13.76 | 627 | 3.34 | 98.98 | 684.51 | 3.77 | 87.7 | 30.5 | 40.9
38 | 01/08/2025 15:15:30 | 779.9 | 0 | 0 | 115.86 | 1085.3 | 106.91 | 116.03 | 1078 | 1078.4 | 47 | 331704 | 99.85 | 50.01 | -0.99 | 3.18 | 0.34 | 135.02 | 59.3 | 14.97 | 13.26 | 372 | 3.2 | 99.31 | 398.53 | 3.63 | 87.77 | 30.9 | 42.4
37 | 01/08/2025 15:00:30 | 790.1 | 0 | 0 | 223.1 | 1068.9 | 210.27 | 224.76 | 1031 | 1031 | 52 | 331657 | 99.26 | 49.96 | -0.99 | 3.04 | 0.66 | 256.17 | 65.1 | 14.32 | 12.68 | 714 | 3.06 | 99.48 | 756.11 | 3.47 | 87.65 | 30.9 | 45.7
36 | 01/08/2025 14:45:30 | 782.13 | 0 | 0 | 196.96 | 1074.9 | 186.9 | 200.9 | 979 | 979.2 | 47 | 331605 | 98.04 | 50.02 | -0.99 | 2.89 | 0.58 | 225.62 | 63.2 | 13.6 | 12.04 | 621 | 2.89 | 99.81 | 665.94 | 3.3 | 87.64 | 30.4 | 43.7
35 | 01/08/2025 14:30:30 | 782.7 | 0 | 0 | 192.77 | 1076 | 180.44 | 194.16 | 932 | 932.8 | 52 | 331558 | 99.29 | 50.08 | 0.99 | 2.75 | 0.57 | 268.1 | 61.4 | 12.94 | 11.46 | 725 | 2.75 | - | 791.31 | 3.14 | 87.61 | 30.4 | 44.5
34 | 01/08/2025 14:15:30 | 785.47 | 0 | 0 | 212.93 | 1086 | 197.4 | 214.37 | 880 | 880 | 47 | 331506 | 99.33 | 50 | 1 | 2.6 | 0.63 | 300.49 | 61.6 | 12.22 | 10.82 | 800 | 2.58 | - | 886.93 | 2.95 | 87.96 | 30 | 44.8
33 | 01/08/2025 14:00:30 | 787.7 | 0 | 0 | 223.02 | 1107.1 | 205.47 | 227.48 | 833 | 833 | 33 | 331459 | 98.04 | 50.15 | 0.99 | 2.46 | 0.66 | 177.84 | 62.9 | 11.57 | 10.24 | 475 | 2.43 | - | 524.9 | 2.8 | 87.84 | 29.2 | 41.3
32 | 01/08/2025 13:45:30 | 774.8 | 0 | 0 | 103.05 | 1101.8 | 93.73 | 103.27 | 800 | 800.4 | 34 | 331426 | 99.79 | 50.09 | -0.99 | 2.36 | 0.3 | 116.39 | 59.8 | 11.11 | 9.84 | 292 | 2.34 | - | 343.52 | 2.69 | 87.88 | 28.9 | 38.8
31 | 01/08/2025 13:30:30 | 784.6 | 0 | 0 | 147.31 | 1124.4 | 131.55 | 147.92 | 766 | 766.2 | 23 | 331392 | 99.59 | 50.01 | -0.99 | 2.26 | 0.43 | 170.52 | 58.4 | 10.64 | 9.42 | 433 | 2.24 | - | 503.29 | 2.57 | 87.87 | 28.7 | 35.2
30 | 01/08/2025 13:15:30 | 765.47 | 0 | 0 | 71.35 | 1117.5 | 64.44 | 72.01 | 743 | 743.5 | 21 | 331369 | 99.08 | 50.03 | -0.99 | 2.19 | 0.21 | 83.51 | 59.1 | 10.32 | 9.14 | 181 | 2.18 | - | 246.5 | 2.5 | 87.79 | 28.4 | 35.4
29 | 01/08/2025 13:00:30 | 781.2 | 0 | 0 | 93.39 | 1087.5 | 86.48 | 94.05 | 722 | 722.8 | 42 | 331348 | 99.3 | 50.03 | -0.99 | 2.13 | 0.28 | 106.59 | 60.2 | 10.03 | 8.88 | 254 | 2.12 | - | 314.62 | 2.43 | 87.77 | 29.1 | 43.3
28 | 01/08/2025 12:45:30 | 790.5 | 0 | 0 | 211.05 | 1063.6 | 198.48 | 211.11 | 680 | 680.4 | 51 | 331306 | 99.97 | 49.93 | 0.99 | 2.01 | 0.62 | 224.8 | 62.4 | 9.44 | 8.36 | 618 | 1.99 | - | 663.53 | 2.28 | 87.91 | 29.4 | 44.3
27 | 01/08/2025 12:30:30 | 789.2 | 0 | 0 | 225.07 | 1092.2 | 210.19 | 229.57 | 629 | 629.7 | 53 | 331255 | 98.04 | 49.97 | 0.99 | 1.86 | 0.66 | 293.64 | 62.5 | 8.74 | 7.74 | 813 | 1.83 | - | 866.69 | 2.11 | 87.82 | 29.2 | 43.8
26 | 01/08/2025 12:15:30 | 787.57 | 0 | 0 | 153.03 | 1105.2 | 141.23 | 156.09 | 576 | 576.8 | 32 | 331202 | 98.04 | 49.96 | 0.99 | 1.7 | 0.45 | 170.39 | 58.9 | 8 | 7.08 | 454 | 1.67 | - | 502.92 | 1.93 | 87.95 | 28 | 36.7
25 | 01/08/2025 12:00:30 | 777.63 | 0 | 0 | 135.6 | 1109.9 | 124.62 | 138.31 | 544 | 544.3 | 25 | 331170 | 98.04 | 50.04 | 0.99 | 1.61 | 0.4 | 153.8 | 59.5 | 7.56 | 6.69 | 390 | 1.57 | - | 453.96 | 1.83 | 87.98 | 27.8 | 36.6
24 | 01/08/2025 11:45:30 | 773.6 | 0 | 0 | 102.45 | 1105.1 | 92.84 | 102.6 | 519 | 519.3 | 38 | 331145 | 99.85 | 50.03 | 0.99 | 1.53 | 0.3 | 112.71 | 57.5 | 7.21 | 6.38 | 289 | 1.5 | - | 332.69 | 1.74 | 87.99 | 28 | 39
23 | 01/08/2025 11:30:30 | 784.2 | 0 | 0 | 187.98 | 1095.7 | 172.64 | 189.16 | 481 | 481.1 | 45 | 331107 | 99.37 | 50.01 | -0.99 | 1.42 | 0.55 | 199.78 | 61.3 | 6.68 | 5.92 | 550 | 1.39 | - | 589.67 | 1.62 | 87.75 | 27.3 | 39.4
22 | 01/08/2025 11:15:30 | 769.8 | 0 | 0 | 114.67 | 1147.4 | 101.94 | 116.96 | 436 | 436.7 | 24 | 331062 | 98.04 | 49.95 | 0.99 | 1.29 | 0.34 | 136.21 | 59.5 | 6.06 | 5.36 | 299 | 1.26 | - | 402.03 | 1.47 | 87.54 | 25.8 | 27.8
21 | 01/08/2025 11:00:30 | 774.87 | 0 | 0 | 173.2 | 1096 | 161.19 | 176.66 | 412 | 412.7 | 49 | 331038 | 98.04 | 50.01 | 0.99 | 1.22 | 0.51 | 181.9 | 59.1 | 5.72 | 5.07 | 480 | 1.2 | - | 536.89 | 1.39 | 87.49 | 28.1 | 41.6
20 | 01/08/2025 10:45:30 | 774.53 | 0 | 0 | 145.34 | 1113.9 | 133.09 | 148.25 | 363 | 362.9 | 32 | 330989 | 98.04 | 49.97 | 1 | 1.07 | 0.43 | 162.54 | 59.5 | 5.04 | 4.46 | 421 | 1.05 | - | 479.75 | 1.22 | 87.54 | 27.2 | 38.4
19 | 01/08/2025 10:30:30 | 766.93 | 0 | 0 | 116.38 | 1109.5 | 105.16 | 116.68 | 331 | 331.4 | 32 | 330957 | 99.74 | 50.02 | 0.99 | 0.98 | 0.34 | 129.92 | 57.7 | 4.6 | 4.07 | 339 | 0.95 | - | 383.47 | 1.12 | 87.54 | 27.7 | 37.7
18 | 01/08/2025 10:15:30 | 778.47 | 0 | 0 | 103.73 | 1111.6 | 93.71 | 104.17 | 299 | 299.8 | 29 | 330925 | 99.58 | 50.03 | -0.99 | 0.88 | 0.31 | 115.19 | 58.1 | 4.15 | 3.68 | 293 | 0.86 | - | 340 | 1.01 | 87.29 | 27.4 | 36.9
17 | 01/08/2025 10:00:30 | 789.13 | 0 | 0 | 110.14 | 1108.1 | 99.22 | 109.95 | 270 | 270.1 | 35 | 330896 | 100.17 | 50.02 | 0.99 | 0.8 | 0.33 | 120.07 | 58.1 | 3.75 | 3.32 | 295 | 0.78 | - | 354.4 | 0.91 | 87.29 | 27.4 | 37.9
16 | 01/08/2025 09:45:30 | 781.33 | 0 | 0 | 105.35 | 1090.8 | 96.68 | 105.46 | 235 | 235.7 | 40 | 330861 | 99.9 | 49.98 | -0.99 | 0.69 | 0.31 | 119.81 | 57.5 | 3.26 | 2.89 | 302 | 0.68 | - | 353.63 | 0.8 | 86.49 | 27.3 | 38.3
15 | 01/08/2025 09:30:30 | 783.23 | 0 | 0 | 193.88 | 1135.3 | 174.19 | 197.76 | 195 | 195.5 | 28 | 330821 | 98.04 | 49.98 | -0.99 | 0.58 | 0.57 | 226.22 | 60.6 | 2.71 | 2.4 | 597 | 0.56 | - | 667.7 | 0.67 | 85.78 | 26.9 | 36.1
14 | 01/08/2025 09:15:30 | 782.77 | 0 | 0 | 98.43 | 1120.8 | 89.58 | 100.4 | 167 | 167.2 | 25 | 330793 | 98.04 | 49.96 | 0.99 | 0.49 | 0.29 | 109.47 | 59.4 | 2.32 | 2.05 | 274 | 0.48 | - | 323.12 | 0.57 | 85.87 | 26.3 | 33
13 | 01/08/2025 09:00:30 | 786.6 | 0 | 0 | 85.02 | 1121.9 | 76.17 | 85.45 | 142 | 142.4 | 22 | 330768 | 99.49 | 50.09 | -0.99 | 0.42 | 0.25 | 98.91 | 57.3 | 1.97 | 1.75 | 244 | 0.41 | - | 291.95 | 0.49 | 85.36 | 26.2 | 33.2
12 | 01/08/2025 08:45:30 | 789.5 | 0 | 0 | 105.44 | 1132 | 93.63 | 105.99 | 120 | 120 | 29 | 330746 | 99.48 | 50.05 | -0.99 | 0.35 | 0.31 | 138.14 | 59.5 | 1.67 | 1.48 | 371 | 0.34 | - | 407.74 | 0.41 | 85.35 | 26.2 | 34.6
11 | 01/08/2025 08:30:30 | 787.87 | 0 | 0 | 88.61 | 1133.8 | 78.67 | 89.19 | 91 | 91.8 | 22 | 330717 | 99.35 | 50 | -0.99 | 0.27 | 0.26 | 102.06 | 59.4 | 1.26 | 1.12 | 280 | 0.25 | - | 301.24 | 0.32 | 84.46 | 25.7 | 32.8
10 | 01/08/2025 08:15:30 | 781.93 | 0 | 0 | 69.12 | 1133.3 | 62.21 | 70.5 | 69 | 69.3 | 16 | 330695 | 98.04 | 49.93 | 1 | 0.2 | 0.2 | 81.11 | 58.8 | 0.96 | 0.85 | 196 | 0.18 | - | 239.4 | 0.24 | 84.16 | 25.1 | 30
9 | 01/08/2025 08:00:30 | 783.97 | 0 | 0 | 45.62 | 1115.4 | 41.78 | 46.6 | 53 | 53.3 | 11 | 330679 | 97.89 | 50 | 0.99 | 0.16 | 0.13 | 55.44 | 59 | 0.74 | 0.65 | 115 | 0.13 | - | 163.63 | 0.19 | 84.1 | 24.7 | 27.8
8 | 01/08/2025 07:45:30 | 786.67 | 0 | 0 | 47.42 | 1117.9 | 42.41 | 47.41 | 42 | 42.8 | 12 | 330668 | 100.02 | 50.04 | -0.99 | 0.12 | 0.14 | 56.43 | 56.9 | 0.58 | 0.52 | 118 | 0.11 | - | 166.55 | 0.15 | 82.64 | 24.7 | 28.6
7 | 01/08/2025 07:30:30 | 782.03 | 0 | 0 | 43.83 | 1134.8 | 39.16 | 44.44 | 30 | 30.1 | 11 | 330656 | 98.63 | 49.93 | -0.99 | 0.09 | 0.13 | 49.38 | 57.5 | 0.42 | 0.37 | 112 | 0.07 | - | 145.75 | 0.11 | 83.54 | 24.5 | 27.5
6 | 01/08/2025 07:15:30 | 768.47 | 0 | 0 | 38.96 | 1144.5 | 34.72 | 39.74 | 19 | 19 | 9 | 330645 | 98.04 | 49.94 | -0.99 | 0.06 | 0.11 | 44.17 | 56.7 | 0.26 | 0.23 | 112 | 0.04 | - | 130.37 | 0.07 | 82.47 | 24.1 | 25.8
5 | 01/08/2025 07:00:30 | 773 | 0 | 0 | 28.36 | 1121.5 | 25.79 | 28.93 | 10 | 10.7 | 6 | 330636 | 98.04 | 49.89 | -0.99 | 0.03 | 0.08 | 34.45 | 56.7 | 0.14 | 0.12 | 62 | 0.02 | - | 101.68 | 0.04 | 73.79 | 24 | 24.6
4 | 01/08/2025 06:45:30 | 780.73 | 0 | 0 | 19.56 | 1119.6 | 17.82 | 19.95 | 4 | 4.4 | 3 | 330630 | 98.04 | 49.88 | -0.99 | 0.01 | 0.06 | 23.54 | 52.1 | 0.06 | 0.05 | 40 | 0 | - | 69.47 | 0.02 | 69.45 | 23.8 | 23.1
3 | 01/08/2025 06:30:30 | 760.13 | 0 | 0 | 7.34 | 1060.4 | 7.01 | 7.43 | 1 | 1.2 | 1 | 330627 | 98.72 | 49.88 | 1 | 0 | 0.02 | 10.19 | 44.2 | 0.01 | 0.01 | 0 | 0 | - | 30.07 | 0 | 59.03 | 23.6 | 22.4
2 | 01/08/2025 06:15:30 | 766.87 | 0 | 0 | 1.79 | 938.5 | 1.95 | 1.82 | 0 | 0.1 | 0 | 330626 | 98.08 | 49.98 | -0.99 | 0 | 0.01 | 2.38 | 37.2 | 0 | 0 | 0 | 0 | - | 7.03 | 0 | - | 23.5 | 22.3
1 | 01/08/2025 06:00:30 | 772.13 | 0 | 0 | 0 | 963.2 | 0 | 0 | 0 | 0 | 0 | 330626 | 0 | 50.04 | 0 | 0 | 0 | 0 | 25.7 | 0 | 0 | 0 | 0 | - | 0 | 0 | - | 23.5 | 22.2
0 | 0 | - | - | - | - | - | - | - | - | - | - | - | - | - | - | - | - | - | - | - | - | - | 99.03 | - | - | 112.29 | - | - | -