## Inverter
No | Date & Time | AC Parameters |  |  |  | DC Parameters |  |  | Day Gen (KWh) | Direct Inv Day Gen (KWh) | Interval Gen (KWh) | Total Gen (KWh) | Efficiency (%) | Frequency (Hz) | Power Factor | Normalize Energy/Specific Yield(KWh/KWp) | AC (Normalized) Power(KW/KWp) | Exp power (DC)(KW) | Int. Temp (°C) | CUF ON AC Capacity(%) | CUF ON DC Capacity(%) | GHI_SENSOR (W/m2) | GHI_SENSOR-INS (KW/m2/Day) | GHI_SENSOR-PR (%) | TILT_SENSOR (W/m2) | TILT_SENSOR-INS (KW/m2/Day) | TILT_SENSOR-PR (%) | AMB_TEMP (°C) | MODULE_SENSOR (°C)
|  | Voltage (V) | Total Current (A) | Average Current (A) | Power (KW) | Voltage (V) | Current (A) | Power (KW)
52 | 01/08/2025 18:45:30 | 779.77 | 0 | 0 | 2.05 | 1037.3 | 2.02 | 2.09 | 1326 | 1326.3 | 1 | 347609 | 98.04 | 50.02 | -0.98 | 3.91 | 0.01 | 2.74 | 59.3 | 18.42 | 16.31 | 0 | 4.09 | 95.76 | 8.09 | 4.55 | 85.98 | 28.2 | 26.9
51 | 01/08/2025 18:30:30 | 781.9 | 0 | 0 | 8.11 | 1033 | 7.4 | 7.64 | 1325 | 1325.2 | 3 | 347608 | 106.1 | 50.01 | -0.98 | 3.91 | 0.02 | 10.66 | 58 | 18.4 | 16.3 | 0 | 4.09 | 95.69 | 31.46 | 4.55 | 86.01 | 28.7 | 28.2
50 | 01/08/2025 18:15:30 | 781.4 | 0 | 0 | 18.71 | 1093.2 | 17.46 | 19.08 | 1322 | 1322 | 6 | 347605 | 98.04 | 49.99 | -0.99 | 3.9 | 0.06 | 21.56 | 58.9 | 18.36 | 16.26 | 38 | 4.08 | 95.54 | 63.63 | 4.53 | 86.04 | 29.2 | 29.7
49 | 01/08/2025 18:00:30 | 781.87 | 0 | 0 | 29.9 | 1111.4 | 26.92 | 29.92 | 1316 | 1316.2 | 10 | 347599 | 99.93 | 50.09 | 0.99 | 3.88 | 0.09 | 33.93 | 60.1 | 18.28 | 16.18 | 99 | 4.07 | 95.51 | 100.15 | 4.51 | 86.03 | 29.6 | 31.5
48 | 01/08/2025 17:45:30 | 778.53 | 0 | 0 | 39.22 | 1119.9 | 35.72 | 40 | 1306 | 1306.8 | 8 | 347589 | 98.04 | 49.96 | 0.99 | 3.85 | 0.12 | 44.42 | 59.7 | 18.14 | 16.06 | 140 | 4.04 | 95.53 | 131.1 | 4.48 | 85.97 | 29.3 | 31.2
47 | 01/08/2025 17:30:30 | 775.17 | 0 | 0 | 37.76 | 1095.3 | 35.16 | 38.52 | 1298 | 1298.1 | 12 | 347581 | 98.04 | 50.01 | -0.99 | 3.83 | 0.11 | 45.34 | 59.2 | 18.03 | 15.96 | 110 | 4.01 | 95.49 | 133.83 | 4.45 | 86.02 | 29.4 | 32.1
46 | 01/08/2025 17:15:30 | 775.9 | 0 | 0 | 51.35 | 1102.3 | 45.99 | 50.69 | 1286 | 1286.5 | 13 | 347569 | 101.3 | 50.02 | 0.99 | 3.8 | 0.15 | 58.01 | 57.1 | 17.86 | 15.82 | 138 | 3.98 | 95.47 | 171.24 | 4.41 | 85.97 | 29.8 | 33.5
45 | 01/08/2025 17:00:30 | 771.13 | 0 | 0 | 45.88 | 1086.1 | 42.19 | 45.82 | 1273 | 1273.8 | 22 | 347556 | 100.13 | 50.04 | -0.99 | 3.76 | 0.14 | 54.73 | 59 | 17.68 | 15.66 | 132 | 3.94 | 95.44 | 161.54 | 4.37 | 85.98 | 30.5 | 36.6
44 | 01/08/2025 16:45:30 | 776.27 | 0 | 0 | 110.48 | 1114 | 98.48 | 109.7 | 1251 | 1251.6 | 26 | 347534 | 100.71 | 49.96 | 0.99 | 3.69 | 0.33 | 127.17 | 60.3 | 17.38 | 15.39 | 418 | 3.86 | 95.78 | 375.37 | 4.29 | 85.97 | 31.1 | 38.3
43 | 01/08/2025 16:30:30 | 767.63 | 0 | 0 | 126.29 | 1112.8 | 115.76 | 128.81 | 1225 | 1225.8 | 27 | 347508 | 98.04 | 49.88 | -0.99 | 3.62 | 0.37 | 145.92 | 59.8 | 17.01 | 15.07 | 452 | 3.76 | 96.16 | 430.69 | 4.2 | 85.99 | 31.1 | 38.9
42 | 01/08/2025 16:15:30 | 773.1 | 0 | 0 | 95.19 | 1108.6 | 87.58 | 97.09 | 1198 | 1198.5 | 35 | 347481 | 98.04 | 49.97 | -0.99 | 3.54 | 0.28 | 154.38 | 58.8 | 16.64 | 14.73 | 472 | 3.66 | 96.67 | 455.67 | 4.11 | 86.1 | 31 | 40.3
41 | 01/08/2025 16:00:30 | 800.4 | 0 | 0 | 96.21 | 1100.1 | 86.38 | 95.03 | 1163 | 1163.5 | 24 | 347446 | 101.24 | 50.06 | -0.99 | 3.43 | 0.28 | 114.48 | 57.7 | 16.15 | 14.3 | 311 | 3.54 | 97.11 | 337.9 | 3.98 | 86.21 | 30.3 | 37.1
40 | 01/08/2025 15:45:30 | 771.77 | 0 | 0 | 104.67 | 1101.9 | 96.89 | 106.76 | 1139 | 1139 | 38 | 347422 | 98.04 | 50.04 | -0.99 | 3.36 | 0.31 | 119.51 | 57.7 | 15.82 | 14.01 | 311 | 3.46 | 97.16 | 352.74 | 3.9 | 86.22 | 30.6 | 39.7
39 | 01/08/2025 15:30:30 | 783.6 | 0 | 0 | 193.02 | 1107.6 | 173.6 | 192.28 | 1101 | 1101.8 | 40 | 347384 | 100.39 | 50 | 0.99 | 3.25 | 0.57 | 231.91 | 62.3 | 15.29 | 13.54 | 627 | 3.34 | 97.38 | 684.51 | 3.77 | 86.29 | 30.5 | 40.9
38 | 01/08/2025 15:15:30 | 784.7 | 0 | 0 | 113.3 | 1100.7 | 101.87 | 112.13 | 1061 | 1061.4 | 46 | 347344 | 101.04 | 50.01 | -0.99 | 3.13 | 0.33 | 135.02 | 59.2 | 14.74 | 13.05 | 372 | 3.2 | 97.74 | 398.53 | 3.63 | 86.39 | 30.9 | 42.4
37 | 01/08/2025 15:00:30 | 794.37 | 0 | 0 | 218.15 | 1100.2 | 202.25 | 222.51 | 1015 | 1015.5 | 50 | 347298 | 98.04 | 49.96 | -0.99 | 3 | 0.64 | 256.17 | 64 | 14.1 | 12.48 | 714 | 3.06 | 97.94 | 756.11 | 3.47 | 86.29 | 30.9 | 45.7
36 | 01/08/2025 14:45:30 | 786.27 | 0 | 0 | 192.68 | 1090.5 | 180.22 | 196.53 | 965 | 965 | 46 | 347248 | 98.04 | 50.02 | -0.99 | 2.85 | 0.57 | 225.62 | 62.3 | 13.4 | 11.87 | 621 | 2.89 | 98.39 | 665.94 | 3.3 | 86.39 | 30.4 | 43.7
35 | 01/08/2025 14:30:30 | 787.4 | 0 | 0 | 195.67 | 1090.3 | 179.62 | 195.84 | 919 | 919.8 | 51 | 347202 | 99.91 | 50.08 | -0.99 | 2.71 | 0.58 | 268.1 | 60.5 | 12.76 | 11.3 | 725 | 2.75 | 98.64 | 791.31 | 3.14 | 86.39 | 30.4 | 44.5
34 | 01/08/2025 14:15:30 | 789.3 | 0 | 0 | 196.53 | 1102 | 181.91 | 200.46 | 868 | 868.2 | 45 | 347151 | 98.04 | 49.99 | 0.99 | 2.56 | 0.58 | 300.49 | 60 | 12.06 | 10.67 | 800 | 2.58 | 99.42 | 886.93 | 2.95 | 86.76 | 30 | 44.8
33 | 01/08/2025 14:00:30 | 791.1 | 0 | 0 | 177.9 | 1108.4 | 159.99 | 177.33 | 823 | 823.2 | 32 | 347106 | 100.32 | 50.15 | -0.99 | 2.43 | 0.53 | 177.84 | 61.4 | 11.43 | 10.12 | 475 | 2.43 | 99.8 | 524.9 | 2.8 | 86.79 | 29.2 | 41.3
32 | 01/08/2025 13:45:30 | 778.87 | 0 | 0 | 99.8 | 1105.4 | 92.09 | 101.8 | 791 | 791.5 | 33 | 347074 | 98.04 | 50.09 | -0.99 | 2.33 | 0.29 | 116.39 | 57.9 | 10.99 | 9.73 | 292 | 2.34 | 99.94 | 343.52 | 2.69 | 86.89 | 28.9 | 38.8
31 | 01/08/2025 13:30:30 | 788.7 | 0 | 0 | 143.29 | 1121.6 | 130.31 | 146.16 | 758 | 758.4 | 22 | 347041 | 98.04 | 50.01 | 1 | 2.24 | 0.42 | 170.52 | 59.7 | 10.53 | 9.32 | 433 | 2.24 | - | 503.29 | 2.57 | 86.95 | 28.7 | 35.2
30 | 01/08/2025 13:15:30 | 770 | 0 | 0 | 69.29 | 1107.6 | 62.73 | 69.47 | 736 | 736.4 | 20 | 347019 | 99.74 | 50.03 | 0.99 | 2.17 | 0.2 | 83.51 | 57.4 | 10.22 | 9.05 | 181 | 2.18 | 99.83 | 246.5 | 2.5 | 86.96 | 28.4 | 35.4
29 | 01/08/2025 13:00:30 | 785.77 | 0 | 0 | 90.49 | 1081 | 83.07 | 89.8 | 716 | 716.4 | 41 | 346999 | 100.77 | 50.03 | -0.99 | 2.11 | 0.27 | 106.59 | 60.2 | 9.94 | 8.81 | 254 | 2.12 | 99.5 | 314.62 | 2.43 | 87.04 | 29.1 | 43.3
28 | 01/08/2025 12:45:30 | 794.67 | 0 | 0 | 210.29 | 1082.1 | 198.22 | 214.5 | 675 | 675.2 | 50 | 346958 | 98.04 | 49.93 | 0.99 | 1.99 | 0.62 | 224.8 | 62.1 | 9.38 | 8.3 | 618 | 1.99 | - | 663.53 | 2.28 | 87.27 | 29.4 | 44.3
27 | 01/08/2025 12:30:30 | 793.67 | 0 | 0 | 236.77 | 1097.1 | 220.13 | 241.5 | 625 | 625.9 | 51 | 346908 | 98.04 | 49.97 | 0.99 | 1.84 | 0.7 | 293.64 | 62.3 | 8.68 | 7.69 | 813 | 1.83 | - | 866.69 | 2.11 | 87.26 | 29.2 | 43.8
26 | 01/08/2025 12:15:30 | 791.43 | 0 | 0 | 147.91 | 1118.2 | 134.92 | 150.87 | 574 | 574.7 | 31 | 346857 | 98.04 | 49.96 | 1 | 1.69 | 0.44 | 170.39 | 58.3 | 7.97 | 7.06 | 454 | 1.67 | - | 502.92 | 1.93 | 87.65 | 28 | 36.7
25 | 01/08/2025 12:00:30 | 781.57 | 0 | 0 | 132.36 | 1110.2 | 118.73 | 131.82 | 543 | 543.3 | 24 | 346826 | 100.41 | 50.05 | -0.99 | 1.6 | 0.39 | 153.8 | 58.4 | 7.54 | 6.68 | 390 | 1.57 | - | 453.96 | 1.83 | 87.82 | 27.8 | 36.6
24 | 01/08/2025 11:45:30 | 778.23 | 0 | 0 | 98.35 | 1104.4 | 90.83 | 100.32 | 519 | 519 | 37 | 346802 | 98.04 | 50.03 | -0.99 | 1.53 | 0.29 | 112.71 | 57.4 | 7.21 | 6.38 | 289 | 1.5 | - | 332.69 | 1.74 | 87.99 | 28 | 39
23 | 01/08/2025 11:30:30 | 788.33 | 0 | 0 | 187.64 | 1110 | 168.23 | 186.74 | 482 | 482.2 | 43 | 346765 | 100.48 | 50.01 | -0.99 | 1.42 | 0.55 | 199.78 | 60.4 | 6.69 | 5.93 | 550 | 1.39 | - | 589.67 | 1.62 | 87.93 | 27.3 | 39.4
22 | 01/08/2025 11:15:30 | 774.57 | 0 | 0 | 111.51 | 1144.2 | 97.47 | 111.53 | 439 | 439.4 | 23 | 346722 | 99.98 | 49.96 | -0.99 | 1.3 | 0.33 | 136.21 | 57.6 | 6.1 | 5.4 | 299 | 1.26 | - | 402.03 | 1.47 | 88.15 | 25.8 | 27.8
21 | 01/08/2025 11:00:30 | 779.07 | 0 | 0 | 167.13 | 1117 | 148.56 | 165.94 | 416 | 416.2 | 49 | 346699 | 100.71 | 50.01 | 0.99 | 1.23 | 0.49 | 181.9 | 60 | 5.78 | 5.12 | 480 | 1.2 | - | 536.89 | 1.39 | 88.34 | 28.1 | 41.6
20 | 01/08/2025 10:45:30 | 777 | 0 | 0 | 147.74 | 1118.3 | 131.71 | 147.29 | 367 | 367.4 | 32 | 346650 | 100.3 | 49.97 | 0.99 | 1.08 | 0.44 | 162.54 | 59.3 | 5.1 | 4.51 | 421 | 1.05 | - | 479.75 | 1.22 | 88.5 | 27.2 | 38.4
19 | 01/08/2025 10:30:30 | 771.27 | 0 | 0 | 117.66 | 1118.4 | 104.87 | 117.29 | 335 | 335.3 | 32 | 346618 | 100.32 | 50.02 | -0.99 | 0.99 | 0.35 | 129.92 | 57.6 | 4.65 | 4.12 | 339 | 0.95 | - | 383.47 | 1.12 | 88.6 | 27.7 | 37.7
18 | 01/08/2025 10:15:30 | 782.03 | 0 | 0 | 104.24 | 1113 | 93.65 | 104.23 | 303 | 303.3 | 30 | 346586 | 100.01 | 50.03 | -0.99 | 0.89 | 0.31 | 115.19 | 57.8 | 4.21 | 3.73 | 293 | 0.86 | - | 340 | 1.01 | 88.46 | 27.4 | 36.9
17 | 01/08/2025 10:00:30 | 793.67 | 0 | 0 | 111.34 | 1115.3 | 101.83 | 113.57 | 273 | 273.1 | 35 | 346556 | 98.04 | 50.01 | 0.99 | 0.81 | 0.33 | 120.07 | 60 | 3.79 | 3.36 | 295 | 0.78 | - | 354.4 | 0.91 | 88.26 | 27.4 | 37.9
16 | 01/08/2025 09:45:30 | 785.33 | 0 | 0 | 106.64 | 1105.3 | 98.41 | 108.77 | 238 | 238.4 | 40 | 346521 | 98.04 | 49.99 | -0.99 | 0.7 | 0.31 | 119.81 | 59.6 | 3.31 | 2.93 | 302 | 0.68 | - | 353.63 | 0.8 | 87.59 | 27.3 | 38.3
15 | 01/08/2025 09:30:30 | 785.17 | 0 | 0 | 200.46 | 1139.6 | 176.91 | 201.6 | 198 | 198 | 29 | 346481 | 99.43 | 49.98 | -0.99 | 0.58 | 0.59 | 226.22 | 61.2 | 2.75 | 2.44 | 597 | 0.56 | - | 667.7 | 0.67 | 87.1 | 26.9 | 36.1
14 | 01/08/2025 09:15:30 | 788.5 | 0 | 0 | 99.29 | 1123.2 | 87.83 | 98.65 | 169 | 169.4 | 25 | 346452 | 100.64 | 49.96 | 0.99 | 0.5 | 0.29 | 109.47 | 57.8 | 2.35 | 2.08 | 274 | 0.48 | - | 323.12 | 0.57 | 86.9 | 26.3 | 33
13 | 01/08/2025 09:00:30 | 791.6 | 0 | 0 | 86.56 | 1133 | 77.93 | 88.29 | 144 | 144.3 | 23 | 346427 | 98.04 | 50.09 | -0.99 | 0.43 | 0.26 | 98.91 | 60.1 | 2 | 1.77 | 244 | 0.41 | - | 291.95 | 0.49 | 86.56 | 26.2 | 33.2
12 | 01/08/2025 08:45:30 | 793.23 | 0 | 0 | 106.81 | 1119.4 | 97.33 | 108.95 | 121 | 121.5 | 29 | 346404 | 98.04 | 50.05 | 0.99 | 0.36 | 0.32 | 138.14 | 59.9 | 1.68 | 1.49 | 371 | 0.34 | - | 407.74 | 0.41 | 86.06 | 26.2 | 34.6
11 | 01/08/2025 08:30:30 | 793.03 | 0 | 0 | 88.01 | 1129.2 | 79.5 | 89.77 | 92 | 92.9 | 22 | 346375 | 98.04 | 50 | 0.99 | 0.27 | 0.26 | 102.06 | 57.4 | 1.28 | 1.13 | 280 | 0.25 | - | 301.24 | 0.32 | 85.39 | 25.7 | 32.8
10 | 01/08/2025 08:15:30 | 786.3 | 0 | 0 | 69.98 | 1125.4 | 63.42 | 71.38 | 70 | 70 | 17 | 346353 | 98.04 | 49.93 | -0.99 | 0.21 | 0.21 | 81.11 | 59.3 | 0.97 | 0.86 | 196 | 0.18 | - | 239.4 | 0.24 | 85.38 | 25.1 | 30
9 | 01/08/2025 08:00:30 | 787.7 | 0 | 0 | 46.99 | 1124.6 | 41.92 | 47.15 | 53 | 53.7 | 10 | 346336 | 99.67 | 50 | -0.99 | 0.16 | 0.14 | 55.44 | 58.4 | 0.74 | 0.65 | 115 | 0.13 | - | 163.63 | 0.19 | 84.1 | 24.7 | 27.8
8 | 01/08/2025 07:45:30 | 791.1 | 0 | 0 | 47.85 | 1119.5 | 43.6 | 48.81 | 43 | 43.1 | 13 | 346326 | 98.04 | 50.04 | 1 | 0.13 | 0.14 | 56.43 | 60.1 | 0.6 | 0.53 | 118 | 0.11 | - | 166.55 | 0.15 | 84.61 | 24.7 | 28.6
7 | 01/08/2025 07:30:30 | 787.33 | 0 | 0 | 44.26 | 1124.5 | 39.64 | 44.57 | 30 | 30.3 | 11 | 346313 | 99.3 | 49.93 | -0.99 | 0.09 | 0.13 | 49.38 | 57.7 | 0.42 | 0.37 | 112 | 0.07 | - | 145.75 | 0.11 | 83.54 | 24.5 | 27.5
6 | 01/08/2025 07:15:30 | 772.1 | 0 | 0 | 38.79 | 1137.7 | 34.85 | 39.65 | 19 | 19.1 | 9 | 346302 | 97.83 | 49.94 | 0.99 | 0.06 | 0.11 | 44.17 | 57.9 | 0.26 | 0.23 | 112 | 0.04 | - | 130.37 | 0.07 | 82.47 | 24.1 | 25.8
5 | 01/08/2025 07:00:30 | 779.3 | 0 | 0 | 28.62 | 1123.8 | 26.17 | 29.41 | 10 | 10.7 | 6 | 346293 | 97.3 | 49.89 | 0.99 | 0.03 | 0.08 | 34.45 | 59 | 0.14 | 0.12 | 62 | 0.02 | - | 101.68 | 0.04 | 73.79 | 24 | 24.6
4 | 01/08/2025 06:45:30 | 784.93 | 0 | 0 | 19.48 | 1104.5 | 17.47 | 19.3 | 4 | 4.4 | 3 | 346287 | 100.96 | 49.88 | 0.99 | 0.01 | 0.06 | 23.54 | 51.1 | 0.06 | 0.05 | 40 | 0 | - | 69.47 | 0.02 | 69.45 | 23.8 | 23.1
3 | 01/08/2025 06:30:30 | 764.4 | 0 | 0 | 7.34 | 1060 | 7.06 | 7.49 | 1 | 1.2 | 1 | 346284 | 98.05 | 49.88 | 1 | 0 | 0.02 | 10.19 | 43.8 | 0.01 | 0.01 | 0 | 0 | - | 30.07 | 0 | 59.03 | 23.6 | 22.4
2 | 01/08/2025 06:15:30 | 772.03 | 0 | 0 | 1.96 | 982.9 | 2.03 | 2 | 0 | 0.1 | 0 | 346283 | 98.05 | 49.98 | -0.99 | 0 | 0.01 | 2.38 | 36.9 | 0 | 0 | 0 | 0 | - | 7.03 | 0 | - | 23.5 | 22.3
1 | 01/08/2025 06:00:30 | 775 | 0 | 0 | 0 | 958.2 | 0 | 0 | 0 | 0 | 0 | 346283 | 0 | 50.04 | 0 | 0 | 0 | 0 | 26.1 | 0 | 0 | 0 | 0 | - | 0 | 0 | - | 23.5 | 22.2
0 | 0 | - | - | - | - | - | - | - | - | - | - | - | - | - | - | - | - | - | - | - | - | - | 99.03 | - | - | 112.29 | - | - | -