## Inverter
No | Date & Time | AC Parameters |  |  |  | DC Parameters |  |  | Day Gen (KWh) | Direct Inv Day Gen (KWh) | Interval Gen (KWh) | Total Gen (KWh) | Efficiency (%) | Frequency (Hz) | Power Factor | Normalize Energy/Specific Yield(KWh/KWp) | AC (Normalized) Power(KW/KWp) | Exp power (DC)(KW) | Int. Temp (°C) | CUF ON AC Capacity(%) | CUF ON DC Capacity(%) | GHI_SENSOR (W/m2) | GHI_SENSOR-INS (KW/m2/Day) | GHI_SENSOR-PR (%) | TILT_SENSOR (W/m2) | TILT_SENSOR-INS (KW/m2/Day) | TILT_SENSOR-PR (%) | AMB_TEMP (°C) | MODULE_SENSOR (°C)
|  | Voltage (V) | Total Current (A) | Average Current (A) | Power (KW) | Voltage (V) | Current (A) | Power (KW)
52 | 01/08/2025 18:45:30 | 775.7 | 0 | 0 | 1.87 | 1013.1 | 1.88 | 1.91 | 1374 | 1374.5 | 1 | 335939 | 98.06 | 50.02 | 0.95 | 4.06 | 0.01 | 2.74 | 59.7 | 19.08 | 16.9 | 0 | 4.09 | 99.23 | 8.09 | 4.55 | 89.09 | 28.2 | 26.9
51 | 01/08/2025 18:30:30 | 777.8 | 0 | 0 | 7.51 | 1053.8 | 7.27 | 7.66 | 1373 | 1373.3 | 3 | 335938 | 98.04 | 50.01 | -0.98 | 4.05 | 0.02 | 10.66 | 59.6 | 19.07 | 16.89 | 0 | 4.09 | 99.16 | 31.46 | 4.55 | 89.13 | 28.7 | 28.2
50 | 01/08/2025 18:15:30 | 776.87 | 0 | 0 | 18.79 | 1096.6 | 17.48 | 19.16 | 1370 | 1370.2 | 6 | 335935 | 98.04 | 49.98 | -0.99 | 4.04 | 0.06 | 21.56 | 56.9 | 19.03 | 16.85 | 38 | 4.08 | 99.01 | 63.63 | 4.53 | 89.17 | 29.2 | 29.7
49 | 01/08/2025 18:00:30 | 777.4 | 0 | 0 | 29.9 | 1102.9 | 27.19 | 29.99 | 1364 | 1364.3 | 10 | 335929 | 99.71 | 50.09 | -0.99 | 4.03 | 0.09 | 33.93 | 58.2 | 18.94 | 16.77 | 99 | 4.07 | 98.99 | 100.15 | 4.51 | 89.17 | 29.6 | 31.5
48 | 01/08/2025 17:45:30 | 774.23 | 0 | 0 | 39.3 | 1121.9 | 35.73 | 40.09 | 1354 | 1354.9 | 8 | 335919 | 98.04 | 49.96 | 0.99 | 4 | 0.12 | 44.42 | 57.5 | 18.81 | 16.65 | 140 | 4.04 | 99.04 | 131.1 | 4.48 | 89.13 | 29.3 | 31.2
47 | 01/08/2025 17:30:30 | 772.6 | 0 | 0 | 38.45 | 1098.5 | 35.2 | 38.67 | 1346 | 1346.2 | 12 | 335911 | 99.42 | 50.02 | -0.99 | 3.97 | 0.11 | 45.34 | 57.9 | 18.69 | 16.55 | 110 | 4.01 | 99.02 | 133.83 | 4.45 | 89.2 | 29.4 | 32.1
46 | 01/08/2025 17:15:30 | 772.07 | 0 | 0 | 51.69 | 1109.1 | 47.54 | 52.72 | 1334 | 1334.5 | 13 | 335899 | 98.04 | 50.03 | -0.99 | 3.94 | 0.15 | 58.01 | 58 | 18.53 | 16.41 | 138 | 3.98 | 99.03 | 171.24 | 4.41 | 89.18 | 29.8 | 33.5
45 | 01/08/2025 17:00:30 | 765.63 | 0 | 0 | 48.36 | 1097.2 | 44.26 | 48.57 | 1321 | 1321.3 | 24 | 335886 | 99.57 | 50.04 | -0.99 | 3.9 | 0.14 | 54.73 | 58.7 | 18.35 | 16.25 | 132 | 3.94 | 99.04 | 161.54 | 4.37 | 89.22 | 30.5 | 36.6
44 | 01/08/2025 16:45:30 | 774.07 | 0 | 0 | 115.52 | 1119.3 | 104.25 | 116.68 | 1297 | 1297.9 | 27 | 335862 | 99 | 49.96 | 0.99 | 3.83 | 0.34 | 127.17 | 60 | 18.01 | 15.95 | 418 | 3.86 | 99.31 | 375.37 | 4.29 | 89.13 | 31.1 | 38.3
43 | 01/08/2025 16:30:30 | 764.43 | 0 | 0 | 132.1 | 1119.4 | 118.99 | 133.19 | 1270 | 1270.8 | 29 | 335835 | 99.18 | 49.88 | -0.99 | 3.75 | 0.39 | 145.92 | 60.6 | 17.64 | 15.62 | 452 | 3.76 | 99.69 | 430.69 | 4.2 | 89.14 | 31.1 | 38.9
42 | 01/08/2025 16:15:30 | 768.87 | 0 | 0 | 116.8 | 1125 | 107.34 | 120.75 | 1241 | 1241.5 | 38 | 335806 | 96.72 | 49.97 | -0.99 | 3.66 | 0.34 | 154.38 | 58.7 | 17.24 | 15.26 | 472 | 3.66 | - | 455.67 | 4.11 | 89.19 | 31 | 40.3
41 | 01/08/2025 16:00:30 | 795.93 | 0 | 0 | 99.71 | 1115.7 | 91.16 | 101.7 | 1203 | 1203.1 | 26 | 335768 | 98.04 | 50.06 | -0.99 | 3.55 | 0.29 | 114.48 | 58.1 | 16.71 | 14.79 | 311 | 3.54 | - | 337.9 | 3.98 | 89.17 | 30.3 | 37.1
40 | 01/08/2025 15:45:30 | 767.87 | 0 | 0 | 108.94 | 1131.5 | 98.2 | 111.12 | 1177 | 1177.4 | 39 | 335742 | 98.04 | 50.04 | -0.99 | 3.47 | 0.32 | 119.51 | 57.7 | 16.35 | 14.48 | 311 | 3.46 | - | 352.74 | 3.9 | 89.1 | 30.6 | 39.7
39 | 01/08/2025 15:30:30 | 778.83 | 0 | 0 | 202.68 | 1117.1 | 185.06 | 206.73 | 1138 | 1138 | 43 | 335703 | 98.04 | 50.01 | -0.99 | 3.36 | 0.6 | 231.91 | 61 | 15.81 | 14 | 627 | 3.34 | - | 684.51 | 3.77 | 89.19 | 30.5 | 40.9
38 | 01/08/2025 15:15:30 | 779.97 | 0 | 0 | 119.11 | 1086.4 | 110.14 | 119.65 | 1095 | 1095.6 | 48 | 335660 | 99.55 | 50.01 | -0.99 | 3.23 | 0.35 | 135.02 | 58.6 | 15.21 | 13.47 | 372 | 3.2 | - | 398.53 | 3.63 | 89.16 | 30.9 | 42.4
37 | 01/08/2025 15:00:30 | 789.6 | 0 | 0 | 228.23 | 1081.3 | 211.26 | 228.43 | 1047 | 1047.8 | 53 | 335612 | 99.91 | 49.97 | 1 | 3.09 | 0.67 | 256.17 | 65.3 | 14.54 | 12.88 | 714 | 3.06 | - | 756.11 | 3.47 | 89.01 | 30.9 | 45.7
36 | 01/08/2025 14:45:30 | 780.17 | 0 | 0 | 201.57 | 1097.3 | 184.13 | 202.05 | 994 | 994.9 | 47 | 335559 | 99.76 | 50.03 | -0.99 | 2.93 | 0.59 | 225.62 | 63.1 | 13.81 | 12.22 | 621 | 2.89 | - | 665.94 | 3.3 | 88.99 | 30.4 | 43.7
35 | 01/08/2025 14:30:30 | 782.17 | 0 | 0 | 192.94 | 1090.9 | 180.4 | 196.8 | 947 | 947.5 | 54 | 335512 | 98.04 | 50.08 | 0.99 | 2.8 | 0.57 | 268.1 | 60.6 | 13.15 | 11.65 | 725 | 2.75 | - | 791.31 | 3.14 | 89.02 | 30.4 | 44.5
34 | 01/08/2025 14:15:30 | 783.2 | 0 | 0 | 191.74 | 1092.2 | 179.06 | 195.57 | 893 | 893.2 | 47 | 335458 | 98.04 | 49.99 | 0.99 | 2.64 | 0.57 | 300.49 | 60.6 | 12.4 | 10.98 | 800 | 2.58 | - | 886.93 | 2.95 | 89.26 | 30 | 44.8
33 | 01/08/2025 14:00:30 | 786.23 | 0 | 0 | 166.96 | 1109.5 | 153.49 | 170.3 | 846 | 846.5 | 33 | 335411 | 98.04 | 50.15 | 0.99 | 2.5 | 0.49 | 177.84 | 60.9 | 11.75 | 10.4 | 475 | 2.43 | - | 524.9 | 2.8 | 89.21 | 29.2 | 41.3
32 | 01/08/2025 13:45:30 | 774.23 | 0 | 0 | 104.84 | 1117.2 | 94.61 | 105.69 | 813 | 813.2 | 35 | 335378 | 99.19 | 50.1 | -0.99 | 2.4 | 0.31 | 116.39 | 58.3 | 11.29 | 10 | 292 | 2.34 | - | 343.52 | 2.69 | 89.31 | 28.9 | 38.8
31 | 01/08/2025 13:30:30 | 783.4 | 0 | 0 | 153.55 | 1117.8 | 138.74 | 155.09 | 778 | 778.4 | 23 | 335343 | 99.01 | 50.01 | 0.99 | 2.3 | 0.45 | 170.52 | 59.2 | 10.81 | 9.57 | 433 | 2.24 | - | 503.29 | 2.57 | 89.25 | 28.7 | 35.2
30 | 01/08/2025 13:15:30 | 765.83 | 0 | 0 | 73.65 | 1104.6 | 68.01 | 75.12 | 755 | 755.3 | 21 | 335320 | 98.04 | 50.03 | -0.99 | 2.23 | 0.22 | 83.51 | 57.6 | 10.49 | 9.29 | 181 | 2.18 | - | 246.5 | 2.5 | 89.21 | 28.4 | 35.4
29 | 01/08/2025 13:00:30 | 781.17 | 0 | 0 | 95.7 | 1086.7 | 89.83 | 97.61 | 734 | 734.2 | 44 | 335299 | 98.04 | 50.03 | -0.99 | 2.17 | 0.28 | 106.59 | 59.3 | 10.19 | 9.03 | 254 | 2.12 | - | 314.62 | 2.43 | 89.23 | 29.1 | 43.3
28 | 01/08/2025 12:45:30 | 790.1 | 0 | 0 | 223.44 | 1088.4 | 206.96 | 225.25 | 690 | 690.7 | 51 | 335255 | 99.2 | 49.93 | -0.99 | 2.04 | 0.66 | 224.8 | 63.4 | 9.58 | 8.49 | 618 | 1.99 | - | 663.53 | 2.28 | 89.21 | 29.4 | 44.3
27 | 01/08/2025 12:30:30 | 788.6 | 0 | 0 | 245.58 | 1094.5 | 226.52 | 247.93 | 639 | 639 | 54 | 335204 | 99.05 | 49.98 | -0.99 | 1.89 | 0.72 | 293.64 | 63.1 | 8.88 | 7.86 | 813 | 1.83 | - | 866.69 | 2.11 | 89.22 | 29.2 | 43.8
26 | 01/08/2025 12:15:30 | 786.77 | 0 | 0 | 155.51 | 1119 | 140.06 | 156.73 | 585 | 585.3 | 33 | 335150 | 99.22 | 49.96 | 0.99 | 1.73 | 0.46 | 170.39 | 58.5 | 8.13 | 7.19 | 454 | 1.67 | - | 502.92 | 1.93 | 89.33 | 28 | 36.7
25 | 01/08/2025 12:00:30 | 776.53 | 0 | 0 | 139.45 | 1132.7 | 123.83 | 140.26 | 552 | 552.4 | 26 | 335117 | 99.42 | 50.04 | -0.99 | 1.63 | 0.41 | 153.8 | 59.7 | 7.67 | 6.79 | 390 | 1.57 | - | 453.96 | 1.83 | 89.28 | 27.8 | 36.6
24 | 01/08/2025 11:45:30 | 774.9 | 0 | 0 | 102.79 | 1106.6 | 93.42 | 103.38 | 526 | 526.9 | 38 | 335091 | 99.43 | 50.03 | -0.99 | 1.55 | 0.3 | 112.71 | 60.1 | 7.31 | 6.47 | 289 | 1.5 | - | 332.69 | 1.74 | 89.18 | 28 | 39
23 | 01/08/2025 11:30:30 | 781.63 | 0 | 0 | 195.67 | 1114.8 | 179.03 | 199.58 | 488 | 488.4 | 45 | 335053 | 98.04 | 50.01 | -0.99 | 1.44 | 0.58 | 199.78 | 61.1 | 6.78 | 6 | 550 | 1.39 | - | 589.67 | 1.62 | 89.02 | 27.3 | 39.4
22 | 01/08/2025 11:15:30 | 770.43 | 0 | 0 | 117.23 | 1153.4 | 103.67 | 119.57 | 443 | 443.6 | 24 | 335008 | 98.04 | 49.96 | 0.99 | 1.31 | 0.35 | 136.21 | 58.3 | 6.15 | 5.45 | 299 | 1.26 | - | 402.03 | 1.47 | 88.95 | 25.8 | 27.8
21 | 01/08/2025 11:00:30 | 774.8 | 0 | 0 | 174.74 | 1088.4 | 161.61 | 175.89 | 419 | 419.3 | 51 | 334984 | 99.34 | 50.01 | 0.99 | 1.24 | 0.52 | 181.9 | 59.8 | 5.82 | 5.15 | 480 | 1.2 | - | 536.89 | 1.39 | 88.97 | 28.1 | 41.6
20 | 01/08/2025 10:45:30 | 772.43 | 0 | 0 | 148.25 | 1106.1 | 135.14 | 149.48 | 368 | 368.7 | 32 | 334933 | 99.18 | 49.97 | 1 | 1.09 | 0.44 | 162.54 | 58.6 | 5.11 | 4.53 | 421 | 1.05 | - | 479.75 | 1.22 | 88.74 | 27.2 | 38.4
19 | 01/08/2025 10:30:30 | 767.33 | 0 | 0 | 118.09 | 1113.2 | 106.71 | 118.79 | 336 | 336.5 | 32 | 334901 | 99.41 | 50.02 | -0.99 | 0.99 | 0.35 | 129.92 | 58.1 | 4.67 | 4.13 | 339 | 0.95 | - | 383.47 | 1.12 | 88.87 | 27.7 | 37.7
18 | 01/08/2025 10:15:30 | 777.9 | 0 | 0 | 104.41 | 1106.2 | 96.27 | 106.5 | 304 | 304.4 | 30 | 334869 | 98.04 | 50.03 | 0.99 | 0.9 | 0.31 | 115.19 | 57.5 | 4.22 | 3.74 | 293 | 0.86 | - | 340 | 1.01 | 88.75 | 27.4 | 36.9
17 | 01/08/2025 10:00:30 | 787.43 | 0 | 0 | 111.68 | 1114.8 | 102.18 | 113.91 | 274 | 274.1 | 35 | 334839 | 98.04 | 50.01 | 0.99 | 0.81 | 0.33 | 120.07 | 59.8 | 3.81 | 3.37 | 295 | 0.78 | - | 354.4 | 0.91 | 88.58 | 27.4 | 37.9
16 | 01/08/2025 09:45:30 | 781.97 | 0 | 0 | 106.55 | 1101.3 | 98.68 | 108.68 | 239 | 239.6 | 40 | 334804 | 98.04 | 49.98 | 1 | 0.71 | 0.31 | 119.81 | 59.3 | 3.32 | 2.94 | 302 | 0.68 | - | 353.63 | 0.8 | 87.96 | 27.3 | 38.3
15 | 01/08/2025 09:30:30 | 781.17 | 0 | 0 | 204.56 | 1138.4 | 181.99 | 207.18 | 199 | 199.2 | 29 | 334764 | 98.74 | 49.99 | -0.99 | 0.59 | 0.6 | 226.22 | 62.1 | 2.76 | 2.45 | 597 | 0.56 | - | 667.7 | 0.67 | 87.54 | 26.9 | 36.1
14 | 01/08/2025 09:15:30 | 782.07 | 0 | 0 | 98.95 | 1124.8 | 88.71 | 99.78 | 170 | 170.6 | 25 | 334735 | 99.16 | 49.96 | -0.99 | 0.5 | 0.29 | 109.47 | 57.7 | 2.36 | 2.09 | 274 | 0.48 | - | 323.12 | 0.57 | 87.42 | 26.3 | 33
13 | 01/08/2025 09:00:30 | 788.07 | 0 | 0 | 87.58 | 1121.5 | 79.65 | 89.33 | 145 | 145.4 | 23 | 334710 | 98.04 | 50.09 | 1 | 0.43 | 0.26 | 98.91 | 59.2 | 2.01 | 1.78 | 244 | 0.41 | - | 291.95 | 0.49 | 87.17 | 26.2 | 33.2
12 | 01/08/2025 08:45:30 | 789.4 | 0 | 0 | 108.17 | 1133.1 | 96.73 | 109.6 | 122 | 122.4 | 29 | 334687 | 98.69 | 50.05 | 1 | 0.36 | 0.32 | 138.14 | 59.7 | 1.69 | 1.5 | 371 | 0.34 | - | 407.74 | 0.41 | 86.77 | 26.2 | 34.6
11 | 01/08/2025 08:30:30 | 787.63 | 0 | 0 | 88.43 | 1143.1 | 79.06 | 90.37 | 93 | 93.4 | 23 | 334658 | 97.85 | 50 | -0.99 | 0.27 | 0.26 | 102.06 | 58.2 | 1.29 | 1.14 | 280 | 0.25 | - | 301.24 | 0.32 | 86.32 | 25.7 | 32.8
10 | 01/08/2025 08:15:30 | 783.37 | 0 | 0 | 70.32 | 1131.6 | 63.24 | 71.56 | 70 | 70.3 | 16 | 334635 | 98.27 | 49.93 | -0.99 | 0.21 | 0.21 | 81.11 | 59 | 0.97 | 0.86 | 196 | 0.18 | - | 239.4 | 0.24 | 85.38 | 25.1 | 30
9 | 01/08/2025 08:00:30 | 785.3 | 0 | 0 | 46.48 | 1122 | 42.61 | 47.8 | 54 | 54 | 11 | 334619 | 97.23 | 50 | 0.99 | 0.16 | 0.14 | 55.44 | 59.3 | 0.75 | 0.66 | 115 | 0.13 | - | 163.63 | 0.19 | 85.69 | 24.7 | 27.8
8 | 01/08/2025 07:45:30 | 785.6 | 0 | 0 | 48.1 | 1125.5 | 43.59 | 49.06 | 43 | 43.4 | 13 | 334608 | 98.04 | 50.05 | 0.99 | 0.13 | 0.14 | 56.43 | 56.8 | 0.6 | 0.53 | 118 | 0.11 | - | 166.55 | 0.15 | 84.61 | 24.7 | 28.6
7 | 01/08/2025 07:30:30 | 782.1 | 0 | 0 | 44.34 | 1137 | 39.87 | 45.33 | 30 | 30.4 | 11 | 334595 | 97.81 | 49.93 | -0.99 | 0.09 | 0.13 | 49.38 | 58.6 | 0.42 | 0.37 | 112 | 0.07 | - | 145.75 | 0.11 | 83.54 | 24.5 | 27.5
6 | 01/08/2025 07:15:30 | 770.13 | 0 | 0 | 38.96 | 1147.1 | 34.84 | 39.97 | 19 | 19.1 | 9 | 334584 | 97.48 | 49.93 | 1 | 0.06 | 0.11 | 44.17 | 58.6 | 0.26 | 0.23 | 112 | 0.04 | - | 130.37 | 0.07 | 82.47 | 24.1 | 25.8
5 | 01/08/2025 07:00:30 | 779.97 | 0 | 0 | 28.71 | 1128.9 | 25.94 | 29.28 | 10 | 10.8 | 6 | 334575 | 98.04 | 49.89 | -0.99 | 0.03 | 0.08 | 34.45 | 59.4 | 0.14 | 0.12 | 62 | 0.02 | - | 101.68 | 0.04 | 73.79 | 24 | 24.6
4 | 01/08/2025 06:45:30 | 781.13 | 0 | 0 | 19.65 | 1112.2 | 17.8 | 19.8 | 4 | 4.4 | 3 | 334569 | 99.26 | 49.88 | -0.99 | 0.01 | 0.06 | 23.54 | 52 | 0.06 | 0.05 | 40 | 0 | - | 69.47 | 0.02 | 69.45 | 23.8 | 23.1
3 | 01/08/2025 06:30:30 | 761.23 | 0 | 0 | 7.43 | 1048.5 | 7.31 | 7.66 | 1 | 1.2 | 1 | 334566 | 96.95 | 49.88 | 1 | 0 | 0.02 | 10.19 | 44.4 | 0.01 | 0.01 | 0 | 0 | - | 30.07 | 0 | 59.03 | 23.6 | 22.4
2 | 01/08/2025 06:15:30 | 768.03 | 0 | 0 | 1.62 | 1020.4 | 1.78 | 1.81 | 0 | 0.1 | 0 | 334565 | 89.4 | 49.98 | -0.98 | 0 | 0 | 2.38 | 37.6 | 0 | 0 | 0 | 0 | - | 7.03 | 0 | - | 23.5 | 22.3
1 | 01/08/2025 06:00:30 | 772.6 | 0 | 0 | 0 | 953.3 | 0.7 | 0.67 | 0 | 0 | 0 | 334565 | 0 | 50.04 | 0 | 0 | 0 | 0 | 26.2 | 0 | 0 | 0 | 0 | - | 0 | 0 | - | 23.5 | 22.2
0 | 0 | - | - | - | - | - | - | - | - | - | - | - | - | - | - | - | - | - | - | - | - | - | 99.03 | - | - | 112.29 | - | - | -