## Inverter
No | Date & Time | AC Parameters |  |  |  | DC Parameters |  |  | Day Gen (KWh) | Direct Inv Day Gen (KWh) | Interval Gen (KWh) | Total Gen (KWh) | Efficiency (%) | Frequency (Hz) | Power Factor | Normalize Energy/Specific Yield(KWh/KWp) | AC (Normalized) Power(KW/KWp) | Exp power (DC)(KW) | Int. Temp (°C) | CUF ON AC Capacity(%) | CUF ON DC Capacity(%) | GHI_SENSOR (W/m2) | GHI_SENSOR-INS (KW/m2/Day) | GHI_SENSOR-PR (%) | TILT_SENSOR (W/m2) | TILT_SENSOR-INS (KW/m2/Day) | TILT_SENSOR-PR (%) | AMB_TEMP (°C) | MODULE_SENSOR (°C)
|  | Voltage (V) | Total Current (A) | Average Current (A) | Power (KW) | Voltage (V) | Current (A) | Power (KW)
52 | 01/08/2025 18:45:30 | 778.07 | 0 | 0 | 2.05 | 1050.9 | 1.99 | 2.09 | 1309 | 1309 | 1 | 345574 | 98.04 | 50.02 | -0.76 | 3.7 | 0.01 | 2.87 | 58.4 | 18.18 | 15.4 | 0 | 4.09 | 90.42 | 8.09 | 4.55 | 81.19 | 28.2 | 26.9
51 | 01/08/2025 18:30:30 | 779.63 | 0 | 0 | 7.43 | 1031.9 | 7.34 | 7.58 | 1308 | 1307.9 | 3 | 345573 | 98.05 | 50.01 | 0.99 | 3.69 | 0.02 | 11.14 | 57.7 | 18.17 | 15.39 | 0 | 4.09 | 90.36 | 31.46 | 4.55 | 81.21 | 28.7 | 28.2
50 | 01/08/2025 18:15:30 | 779.53 | 0 | 0 | 17.08 | 1084.8 | 16.06 | 17.42 | 1305 | 1304.9 | 6 | 345570 | 98.04 | 49.99 | 0.99 | 3.68 | 0.05 | 22.54 | 59.6 | 18.13 | 15.35 | 38 | 4.08 | 90.21 | 63.63 | 4.53 | 81.24 | 29.2 | 29.7
49 | 01/08/2025 18:00:30 | 780.2 | 0 | 0 | 28.02 | 1103.8 | 25.89 | 28.58 | 1299 | 1299.4 | 9 | 345564 | 98.04 | 50.09 | 0.99 | 3.67 | 0.08 | 35.47 | 57.5 | 18.04 | 15.28 | 99 | 4.07 | 90.18 | 100.15 | 4.51 | 81.23 | 29.6 | 31.5
48 | 01/08/2025 17:45:30 | 778.77 | 0 | 0 | 36.91 | 1121.1 | 33.58 | 37.65 | 1290 | 1290.6 | 8 | 345555 | 98.04 | 49.96 | -0.99 | 3.64 | 0.1 | 46.44 | 57.4 | 17.92 | 15.18 | 140 | 4.04 | 90.26 | 131.1 | 4.48 | 81.22 | 29.3 | 31.2
47 | 01/08/2025 17:30:30 | 774.83 | 0 | 0 | 40.84 | 1104.4 | 36.77 | 40.61 | 1282 | 1282.1 | 11 | 345547 | 100.56 | 50.03 | 0.99 | 3.62 | 0.12 | 47.4 | 57.7 | 17.81 | 15.08 | 110 | 4.01 | 90.21 | 133.83 | 4.45 | 81.26 | 29.4 | 32.1
46 | 01/08/2025 17:15:30 | 776.37 | 0 | 0 | 48.87 | 1103.4 | 45.18 | 49.85 | 1271 | 1271.2 | 13 | 345536 | 98.04 | 50.02 | 0.99 | 3.59 | 0.14 | 60.65 | 58.5 | 17.65 | 14.95 | 138 | 3.98 | 90.25 | 171.24 | 4.41 | 81.28 | 29.8 | 33.5
45 | 01/08/2025 17:00:30 | 770.73 | 0 | 0 | 46.82 | 1103.6 | 43.27 | 47.76 | 1258 | 1258.5 | 22 | 345523 | 98.04 | 50.04 | -0.99 | 3.55 | 0.13 | 57.22 | 59.8 | 17.47 | 14.8 | 132 | 3.94 | 90.21 | 161.54 | 4.37 | 81.27 | 30.5 | 36.6
44 | 01/08/2025 16:45:30 | 776.17 | 0 | 0 | 108.43 | 1113.6 | 96.67 | 107.65 | 1236 | 1236.6 | 25 | 345501 | 100.72 | 49.97 | -0.99 | 3.49 | 0.31 | 132.95 | 60 | 17.17 | 14.54 | 418 | 3.86 | 90.52 | 375.37 | 4.29 | 81.25 | 31.1 | 38.3
43 | 01/08/2025 16:30:30 | 766.63 | 0 | 0 | 123.3 | 1113.7 | 112.93 | 125.77 | 1211 | 1211.1 | 28 | 345476 | 98.04 | 49.88 | -0.99 | 3.42 | 0.35 | 152.55 | 59.5 | 16.82 | 14.25 | 452 | 3.76 | 90.93 | 430.69 | 4.2 | 81.31 | 31.1 | 38.9
42 | 01/08/2025 16:15:30 | 774.27 | 0 | 0 | 133.47 | 1114.4 | 119.33 | 132.98 | 1183 | 1183.4 | 34 | 345448 | 100.37 | 49.97 | -0.99 | 3.34 | 0.38 | 161.4 | 58.2 | 16.43 | 13.92 | 472 | 3.66 | 91.3 | 455.67 | 4.11 | 81.32 | 31 | 40.3
41 | 01/08/2025 16:00:30 | 800.3 | 0 | 0 | 93.65 | 1101.1 | 86.75 | 95.52 | 1149 | 1149.1 | 24 | 345414 | 98.04 | 50.05 | 0.99 | 3.24 | 0.26 | 119.68 | 59.3 | 15.96 | 13.52 | 311 | 3.54 | 91.77 | 337.9 | 3.98 | 81.46 | 30.3 | 37.1
40 | 01/08/2025 15:45:30 | 772.03 | 0 | 0 | 101.51 | 1086.7 | 92.57 | 100.6 | 1125 | 1125.7 | 38 | 345390 | 100.9 | 50.04 | 0.99 | 3.18 | 0.29 | 124.94 | 57.9 | 15.63 | 13.23 | 311 | 3.46 | 91.8 | 352.74 | 3.9 | 81.46 | 30.6 | 39.7
39 | 01/08/2025 15:30:30 | 783.27 | 0 | 0 | 200.12 | 1114.8 | 179.09 | 199.65 | 1087 | 1087.6 | 41 | 345352 | 100.23 | 50.01 | 0.99 | 3.07 | 0.56 | 242.45 | 62.7 | 15.1 | 12.79 | 627 | 3.34 | 91.97 | 684.51 | 3.77 | 81.49 | 30.5 | 40.9
38 | 01/08/2025 15:15:30 | 784.1 | 0 | 0 | 119.97 | 1093 | 109.5 | 119.68 | 1046 | 1046 | 44 | 345311 | 100.24 | 50.01 | 0.99 | 2.95 | 0.34 | 141.16 | 59.2 | 14.53 | 12.3 | 372 | 3.2 | 92.17 | 398.53 | 3.63 | 81.47 | 30.9 | 42.4
37 | 01/08/2025 15:00:30 | 795.93 | 0 | 0 | 215.58 | 1088.5 | 198.33 | 215.88 | 1002 | 1002.2 | 50 | 345267 | 99.86 | 49.98 | -0.99 | 2.83 | 0.61 | 267.81 | 65.4 | 13.92 | 11.79 | 714 | 3.06 | 92.48 | 756.11 | 3.47 | 81.48 | 30.9 | 45.7
36 | 01/08/2025 14:45:30 | 784.93 | 0 | 0 | 191.32 | 1085 | 175.74 | 190.68 | 952 | 952.5 | 45 | 345217 | 100.34 | 50.02 | 0.99 | 2.69 | 0.54 | 235.88 | 63.2 | 13.22 | 11.2 | 621 | 2.89 | 92.84 | 665.94 | 3.3 | 81.52 | 30.4 | 43.7
35 | 01/08/2025 14:30:30 | 787.8 | 0 | 0 | 166.54 | 1082.9 | 153.09 | 165.78 | 907 | 907.4 | 55 | 345172 | 100.46 | 50.08 | 0.99 | 2.56 | 0.47 | 280.28 | 60.7 | 12.6 | 10.67 | 725 | 2.75 | 93.12 | 791.31 | 3.14 | 81.55 | 30.4 | 44.5
34 | 01/08/2025 14:15:30 | 790.23 | 0 | 0 | 186.19 | 1102.5 | 168.93 | 186.24 | 852 | 852.3 | 44 | 345117 | 99.97 | 50 | -0.99 | 2.41 | 0.53 | 314.15 | 61.1 | 11.83 | 10.02 | 800 | 2.58 | 93.34 | 886.93 | 2.95 | 81.46 | 30 | 44.8
33 | 01/08/2025 14:00:30 | 790.53 | 0 | 0 | 148.76 | 1097 | 138.32 | 151.74 | 808 | 807.9 | 32 | 345073 | 98.04 | 50.15 | -0.99 | 2.28 | 0.42 | 185.92 | 59.5 | 11.22 | 9.5 | 475 | 2.43 | 93.72 | 524.9 | 2.8 | 81.5 | 29.2 | 41.3
32 | 01/08/2025 13:45:30 | 778.8 | 0 | 0 | 100.06 | 1108 | 90.18 | 99.92 | 776 | 776.1 | 33 | 345041 | 100.14 | 50.09 | 0.99 | 2.19 | 0.28 | 121.68 | 59.3 | 10.78 | 9.13 | 292 | 2.34 | 93.79 | 343.52 | 2.69 | 81.54 | 28.9 | 38.8
31 | 01/08/2025 13:30:30 | 788.83 | 0 | 0 | 150.39 | 1119.1 | 134.18 | 150.16 | 743 | 743.2 | 22 | 345008 | 100.16 | 50.01 | -0.99 | 2.1 | 0.42 | 178.27 | 58.4 | 10.32 | 8.74 | 433 | 2.24 | 93.81 | 503.29 | 2.57 | 81.53 | 28.7 | 35.2
30 | 01/08/2025 13:15:30 | 767.83 | 0 | 0 | 70.83 | 1096.4 | 65.89 | 72.25 | 721 | 721.2 | 20 | 344986 | 98.04 | 50.02 | 0.99 | 2.04 | 0.2 | 87.31 | 57.5 | 10.01 | 8.48 | 181 | 2.18 | 93.55 | 246.5 | 2.5 | 81.49 | 28.4 | 35.4
29 | 01/08/2025 13:00:30 | 785 | 0 | 0 | 90.83 | 1072.6 | 86.38 | 92.65 | 701 | 701.2 | 44 | 344966 | 98.04 | 50.03 | -0.99 | 1.98 | 0.26 | 111.44 | 58.9 | 9.74 | 8.25 | 254 | 2.12 | 93.18 | 314.62 | 2.43 | 81.51 | 29.1 | 43.3
28 | 01/08/2025 12:45:30 | 795.83 | 0 | 0 | 209.86 | 1094.5 | 190.93 | 208.98 | 657 | 657.6 | 48 | 344922 | 100.42 | 49.94 | 0.99 | 1.85 | 0.59 | 235.02 | 63.8 | 9.13 | 7.73 | 618 | 1.99 | 93.16 | 663.53 | 2.28 | 81.25 | 29.4 | 44.3
27 | 01/08/2025 12:30:30 | 793.8 | 0 | 0 | 180.46 | 1098.8 | 164.08 | 180.29 | 609 | 609.7 | 52 | 344874 | 100.09 | 49.98 | 0.99 | 1.72 | 0.51 | 306.98 | 62.4 | 8.46 | 7.16 | 813 | 1.83 | 93.8 | 866.69 | 2.11 | 81.33 | 29.2 | 43.8
26 | 01/08/2025 12:15:30 | 791.53 | 0 | 0 | 144.83 | 1116.7 | 129.82 | 144.97 | 557 | 557.4 | 31 | 344822 | 99.9 | 49.96 | 0.99 | 1.57 | 0.41 | 178.13 | 59.9 | 7.74 | 6.55 | 454 | 1.67 | 94.39 | 502.92 | 1.93 | 81.35 | 28 | 36.7
25 | 01/08/2025 12:00:30 | 781.4 | 0 | 0 | 132.36 | 1105.3 | 119.78 | 132.4 | 526 | 526.8 | 24 | 344791 | 99.97 | 50.05 | -0.99 | 1.49 | 0.37 | 160.79 | 59.6 | 7.31 | 6.19 | 390 | 1.57 | 94.59 | 453.96 | 1.83 | 81.37 | 27.8 | 36.6
24 | 01/08/2025 11:45:30 | 777.57 | 0 | 0 | 95.1 | 1090.2 | 86.86 | 94.69 | 502 | 502.2 | 35 | 344767 | 100.43 | 50.03 | -0.99 | 1.42 | 0.27 | 117.84 | 59.6 | 6.97 | 5.91 | 289 | 1.5 | 94.42 | 332.69 | 1.74 | 81.41 | 28 | 39
23 | 01/08/2025 11:30:30 | 787.67 | 0 | 0 | 172.18 | 1103.9 | 159.09 | 175.62 | 467 | 466.9 | 44 | 344732 | 98.04 | 50.01 | 0.99 | 1.32 | 0.49 | 208.86 | 60 | 6.49 | 5.49 | 550 | 1.39 | 94.99 | 589.67 | 1.62 | 81.49 | 27.3 | 39.4
22 | 01/08/2025 11:15:30 | 774.13 | 0 | 0 | 114.33 | 1146.4 | 101.72 | 116.62 | 423 | 423.7 | 23 | 344688 | 98.04 | 49.95 | 1 | 1.19 | 0.32 | 142.4 | 60.3 | 5.88 | 4.98 | 299 | 1.26 | 94.78 | 402.03 | 1.47 | 81.24 | 25.8 | 27.8
21 | 01/08/2025 11:00:30 | 780.4 | 0 | 0 | 160.47 | 1105.2 | 144.72 | 159.94 | 400 | 400.7 | 47 | 344665 | 100.33 | 50.01 | -0.99 | 1.13 | 0.45 | 190.17 | 59.3 | 5.56 | 4.71 | 480 | 1.2 | 94.11 | 536.89 | 1.39 | 81.24 | 28.1 | 41.6
20 | 01/08/2025 10:45:30 | 778.37 | 0 | 0 | 141.76 | 1111.6 | 130.08 | 144.59 | 353 | 353.5 | 30 | 344618 | 98.04 | 49.97 | -0.99 | 1 | 0.4 | 169.93 | 59.2 | 4.9 | 4.15 | 421 | 1.05 | 95.28 | 479.75 | 1.22 | 81.42 | 27.2 | 38.4
19 | 01/08/2025 10:30:30 | 771.47 | 0 | 0 | 110.65 | 1102.9 | 102.33 | 112.86 | 323 | 323.1 | 31 | 344588 | 98.04 | 50.02 | 0.99 | 0.91 | 0.31 | 135.82 | 59.6 | 4.49 | 3.8 | 339 | 0.95 | 95.69 | 383.47 | 1.12 | 81.71 | 27.7 | 37.7
18 | 01/08/2025 10:15:30 | 782.27 | 0 | 0 | 99.46 | 1121.5 | 90.46 | 101.45 | 292 | 292.1 | 29 | 344557 | 98.04 | 50.03 | 0.99 | 0.82 | 0.28 | 120.43 | 58.3 | 4.06 | 3.43 | 293 | 0.86 | 95.64 | 340 | 1.01 | 81.54 | 27.4 | 36.9
17 | 01/08/2025 10:00:30 | 792.57 | 0 | 0 | 105.44 | 1110.7 | 94.23 | 104.66 | 263 | 263.4 | 31 | 344528 | 100.74 | 50.01 | 0.99 | 0.74 | 0.3 | 125.53 | 57.5 | 3.65 | 3.09 | 295 | 0.78 | 95.44 | 354.4 | 0.91 | 81.33 | 27.4 | 37.9
16 | 01/08/2025 09:45:30 | 790.83 | 0 | 0 | 102.88 | 1113.8 | 92.7 | 103.25 | 232 | 232.1 | 38 | 344497 | 99.64 | 49.99 | -0.99 | 0.65 | 0.29 | 125.26 | 57.7 | 3.22 | 2.73 | 302 | 0.68 | 96.04 | 353.63 | 0.8 | 81.67 | 27.3 | 38.3
15 | 01/08/2025 09:30:30 | 787.3 | 0 | 0 | 180.04 | 1132.3 | 162.18 | 183.64 | 194 | 194.1 | 28 | 344459 | 98.04 | 49.99 | -0.99 | 0.55 | 0.51 | 236.5 | 61.6 | 2.69 | 2.28 | 597 | 0.56 | 97.28 | 667.7 | 0.67 | 81.63 | 26.9 | 36.1
14 | 01/08/2025 09:15:30 | 788.07 | 0 | 0 | 91.51 | 1129.7 | 82.62 | 93.34 | 166 | 166.1 | 25 | 344431 | 98.04 | 49.96 | -0.99 | 0.47 | 0.26 | 114.45 | 59 | 2.31 | 1.95 | 274 | 0.48 | 98.25 | 323.12 | 0.57 | 81.65 | 26.3 | 33
13 | 01/08/2025 09:00:30 | 791.87 | 0 | 0 | 86.47 | 1119.3 | 77.09 | 86.29 | 141 | 141.6 | 22 | 344406 | 100.21 | 50.09 | -0.99 | 0.4 | 0.24 | 103.41 | 58.9 | 1.96 | 1.66 | 244 | 0.41 | 97.57 | 291.95 | 0.49 | 81.08 | 26.2 | 33.2
12 | 01/08/2025 08:45:30 | 794.27 | 0 | 0 | 129.71 | 1122.8 | 117.83 | 132.3 | 119 | 119.7 | 29 | 344384 | 98.04 | 50.05 | 0.99 | 0.34 | 0.37 | 144.42 | 60.4 | 1.65 | 1.4 | 371 | 0.34 | 98.52 | 407.74 | 0.41 | 80.96 | 26.2 | 34.6
11 | 01/08/2025 08:30:30 | 792.23 | 0 | 0 | 86.21 | 1136.6 | 75.25 | 85.53 | 90 | 90.6 | 22 | 344355 | 100.8 | 50 | -0.99 | 0.25 | 0.24 | 106.7 | 57 | 1.25 | 1.06 | 280 | 0.25 | - | 301.24 | 0.32 | 79.9 | 25.7 | 32.8
10 | 01/08/2025 08:15:30 | 786.07 | 0 | 0 | 69.55 | 1127.1 | 61.83 | 69.69 | 68 | 68 | 16 | 344333 | 99.8 | 49.93 | -0.99 | 0.19 | 0.2 | 84.79 | 59.3 | 0.94 | 0.8 | 196 | 0.18 | - | 239.4 | 0.24 | 79.33 | 25.1 | 30
9 | 01/08/2025 08:00:30 | 787.4 | 0 | 0 | 44.86 | 1116.9 | 40.52 | 45.26 | 52 | 52.4 | 10 | 344317 | 99.13 | 50 | 0.99 | 0.15 | 0.13 | 57.96 | 57.8 | 0.72 | 0.61 | 115 | 0.13 | - | 163.63 | 0.19 | 78.93 | 24.7 | 27.8
8 | 01/08/2025 07:45:30 | 788.33 | 0 | 0 | 47.25 | 1114.8 | 42.42 | 47.29 | 42 | 42.2 | 13 | 344307 | 99.92 | 50.05 | -0.99 | 0.12 | 0.13 | 58.99 | 59.4 | 0.58 | 0.49 | 118 | 0.11 | - | 166.55 | 0.15 | 79.05 | 24.7 | 28.6
7 | 01/08/2025 07:30:30 | 785.2 | 0 | 0 | 44.34 | 1135.3 | 39.58 | 44.93 | 29 | 29.5 | 11 | 344294 | 98.68 | 49.93 | -0.99 | 0.08 | 0.13 | 51.62 | 59.7 | 0.4 | 0.34 | 112 | 0.07 | - | 145.75 | 0.11 | 77.24 | 24.5 | 27.5
6 | 01/08/2025 07:15:30 | 771.63 | 0 | 0 | 38.28 | 1136.1 | 34.4 | 39.08 | 18 | 18.6 | 8 | 344283 | 97.96 | 49.93 | -0.99 | 0.05 | 0.11 | 46.18 | 58.8 | 0.25 | 0.21 | 112 | 0.04 | - | 130.37 | 0.07 | 74.73 | 24.1 | 25.8
5 | 01/08/2025 07:00:30 | 781.4 | 0 | 0 | 27.94 | 1111.4 | 25.69 | 28.55 | 10 | 10.5 | 6 | 344275 | 97.87 | 49.9 | -0.99 | 0.03 | 0.08 | 36.02 | 59.4 | 0.14 | 0.12 | 62 | 0.02 | - | 101.68 | 0.04 | 70.58 | 24 | 24.6
4 | 01/08/2025 06:45:30 | 784.23 | 0 | 0 | 18.96 | 1119.4 | 17.28 | 19.34 | 4 | 4.4 | 3 | 344269 | 98.04 | 49.88 | -0.99 | 0.01 | 0.05 | 24.61 | 51.6 | 0.06 | 0.05 | 40 | 0 | - | 69.47 | 0.02 | 66.43 | 23.8 | 23.1
3 | 01/08/2025 06:30:30 | 763.47 | 0 | 0 | 7.26 | 1061.1 | 6.98 | 7.41 | 1 | 1.3 | 1 | 344266 | 98.04 | 49.88 | 1 | 0 | 0.02 | 10.65 | 43.9 | 0.01 | 0.01 | 0 | 0 | - | 30.07 | 0 | 56.47 | 23.6 | 22.4
2 | 01/08/2025 06:15:30 | 771.77 | 0 | 0 | 1.62 | 896.4 | 2.07 | 1.86 | 0 | 0.2 | 0 | 344265 | 87.28 | 49.98 | 1 | 0 | 0 | 2.49 | 37.3 | 0 | 0 | 0 | 0 | - | 7.03 | 0 | - | 23.5 | 22.3
1 | 01/08/2025 06:00:30 | 771.83 | 0 | 0 | 0 | 967 | 0.69 | 0.67 | 0 | 0 | 0 | 344265 | 0 | 50.03 | 0.14 | 0 | 0 | 0 | 26.3 | 0 | 0 | 0 | 0 | - | 0 | 0 | - | 23.5 | 22.2
0 | 0 | - | - | - | - | - | - | - | - | - | - | - | - | - | - | - | - | - | - | - | - | - | 99.03 | - | - | 112.29 | - | - | -