## Inverter
No | Date & Time | AC Parameters |  |  |  | DC Parameters |  |  | Day Gen (KWh) | Direct Inv Day Gen (KWh) | Interval Gen (KWh) | Total Gen (KWh) | Efficiency (%) | Frequency (Hz) | Power Factor | Normalize Energy/Specific Yield(KWh/KWp) | AC (Normalized) Power(KW/KWp) | Exp power (DC)(KW) | Int. Temp (°C) | CUF ON AC Capacity(%) | CUF ON DC Capacity(%) | GHI_SENSOR (W/m2) | GHI_SENSOR-INS (KW/m2/Day) | GHI_SENSOR-PR (%) | TILT_SENSOR (W/m2) | TILT_SENSOR-INS (KW/m2/Day) | TILT_SENSOR-PR (%) | AMB_TEMP (°C) | MODULE_SENSOR (°C)
|  | Voltage (V) | Total Current (A) | Average Current (A) | Power (KW) | Voltage (V) | Current (A) | Power (KW)
52 | 01/08/2025 18:45:30 | 779.7 | 0 | 0 | 1.96 | 1030.8 | 1.94 | 2 | 1431 | 1430.8 | 1 | 375606 | 98.05 | 50.02 | 0.96 | 4.04 | 0.01 | 2.87 | 58.5 | 19.88 | 16.83 | 0 | 4.09 | 98.85 | 8.09 | 4.55 | 88.75 | 28.2 | 26.9
51 | 01/08/2025 18:30:30 | 780.5 | 0 | 0 | 8.2 | 1035.6 | 8.08 | 8.36 | 1430 | 1429.7 | 3 | 375605 | 98.04 | 50.01 | -0.97 | 4.04 | 0.02 | 11.14 | 57 | 19.86 | 16.82 | 0 | 4.09 | 98.78 | 31.46 | 4.55 | 88.79 | 28.7 | 28.2
50 | 01/08/2025 18:15:30 | 780.23 | 0 | 0 | 19.05 | 1071.3 | 17.28 | 18.51 | 1427 | 1426.4 | 6 | 375602 | 102.93 | 49.99 | -0.99 | 4.03 | 0.05 | 22.54 | 58.6 | 19.82 | 16.79 | 38 | 4.08 | 98.65 | 63.63 | 4.53 | 88.84 | 29.2 | 29.7
49 | 01/08/2025 18:00:30 | 781.17 | 0 | 0 | 30.07 | 1103.6 | 27.79 | 30.67 | 1421 | 1420.5 | 10 | 375596 | 98.04 | 50.09 | -0.99 | 4.01 | 0.08 | 35.47 | 59.5 | 19.74 | 16.72 | 99 | 4.07 | 98.64 | 100.15 | 4.51 | 88.86 | 29.6 | 31.5
48 | 01/08/2025 17:45:30 | 778.67 | 0 | 0 | 40.16 | 1117.3 | 35.62 | 39.8 | 1411 | 1410.9 | 9 | 375586 | 100.9 | 49.96 | 1 | 3.98 | 0.11 | 46.44 | 57.8 | 19.6 | 16.6 | 140 | 4.04 | 98.73 | 131.1 | 4.48 | 88.84 | 29.3 | 31.2
47 | 01/08/2025 17:30:30 | 776.53 | 0 | 0 | 42.63 | 1101.3 | 38.62 | 42.53 | 1402 | 1401.6 | 12 | 375577 | 100.24 | 50.03 | 0.99 | 3.96 | 0.12 | 47.4 | 57.3 | 19.47 | 16.49 | 110 | 4.01 | 98.66 | 133.83 | 4.45 | 88.87 | 29.4 | 32.1
46 | 01/08/2025 17:15:30 | 776.2 | 0 | 0 | 53.06 | 1089.9 | 48.38 | 52.73 | 1390 | 1389.8 | 14 | 375565 | 100.63 | 50.03 | -0.99 | 3.92 | 0.15 | 60.65 | 59.5 | 19.31 | 16.35 | 138 | 3.98 | 98.7 | 171.24 | 4.41 | 88.89 | 29.8 | 33.5
45 | 01/08/2025 17:00:30 | 770.67 | 0 | 0 | 51.78 | 1094 | 46.83 | 51.23 | 1376 | 1376.1 | 23 | 375551 | 101.07 | 50.05 | 0.99 | 3.88 | 0.15 | 57.22 | 58.4 | 19.11 | 16.19 | 132 | 3.94 | 98.67 | 161.54 | 4.37 | 88.9 | 30.5 | 36.6
44 | 01/08/2025 16:45:30 | 776.33 | 0 | 0 | 117.74 | 1112.8 | 105.03 | 116.88 | 1353 | 1352.3 | 28 | 375528 | 100.74 | 49.96 | -0.99 | 3.82 | 0.33 | 132.95 | 59.8 | 18.79 | 15.92 | 418 | 3.86 | 99.09 | 375.37 | 4.29 | 88.94 | 31.1 | 38.3
43 | 01/08/2025 16:30:30 | 767.33 | 0 | 0 | 133.21 | 1124.3 | 120.85 | 135.87 | 1325 | 1324.7 | 30 | 375500 | 98.04 | 49.88 | 0.99 | 3.74 | 0.38 | 152.55 | 58.9 | 18.4 | 15.59 | 452 | 3.76 | 99.49 | 430.69 | 4.2 | 88.96 | 31.1 | 38.9
42 | 01/08/2025 16:15:30 | 774.3 | 0 | 0 | 144.92 | 1097.4 | 131.53 | 144.34 | 1295 | 1294.3 | 38 | 375470 | 100.4 | 49.97 | -0.99 | 3.66 | 0.41 | 161.4 | 57.9 | 17.99 | 15.23 | 472 | 3.66 | 99.95 | 455.67 | 4.11 | 89.02 | 31 | 40.3
41 | 01/08/2025 16:00:30 | 800.7 | 0 | 0 | 103.82 | 1101.9 | 93.17 | 102.67 | 1257 | 1256.2 | 26 | 375432 | 101.12 | 50.05 | -0.99 | 3.55 | 0.29 | 119.68 | 59.5 | 17.46 | 14.79 | 311 | 3.54 | - | 337.9 | 3.98 | 89.12 | 30.3 | 37.1
40 | 01/08/2025 15:45:30 | 771.9 | 0 | 0 | 110.74 | 1091.5 | 100.67 | 109.88 | 1231 | 1230.2 | 42 | 375406 | 100.78 | 50.04 | -0.99 | 3.48 | 0.31 | 124.94 | 57.7 | 17.1 | 14.48 | 311 | 3.46 | - | 352.74 | 3.9 | 89.14 | 30.6 | 39.7
39 | 01/08/2025 15:30:30 | 784.03 | 0 | 0 | 219.17 | 1103.2 | 197.4 | 217.77 | 1189 | 1188.8 | 45 | 375364 | 100.64 | 50.01 | 0.99 | 3.36 | 0.62 | 242.45 | 65 | 16.51 | 13.99 | 627 | 3.34 | - | 684.51 | 3.77 | 89.14 | 30.5 | 40.9
38 | 01/08/2025 15:15:30 | 784.3 | 0 | 0 | 131.25 | 1083.7 | 123.53 | 133.88 | 1144 | 1143.4 | 48 | 375319 | 98.04 | 50.01 | -0.99 | 3.23 | 0.37 | 141.16 | 59.1 | 15.89 | 13.46 | 372 | 3.2 | - | 398.53 | 3.63 | 89.1 | 30.9 | 42.4
37 | 01/08/2025 15:00:30 | 795.77 | 0 | 0 | 235.24 | 1086 | 215.53 | 234.07 | 1096 | 1095.6 | 54 | 375271 | 100.5 | 49.98 | -0.99 | 3.09 | 0.66 | 267.81 | 67.3 | 15.22 | 12.89 | 714 | 3.06 | - | 756.11 | 3.47 | 89.12 | 30.9 | 45.7
36 | 01/08/2025 14:45:30 | 785.6 | 0 | 0 | 208.23 | 1083.4 | 190.22 | 206.08 | 1042 | 1041.5 | 50 | 375217 | 101.04 | 50.03 | 0.99 | 2.94 | 0.59 | 235.88 | 64.7 | 14.47 | 12.26 | 621 | 2.89 | - | 665.94 | 3.3 | 89.23 | 30.4 | 43.7
35 | 01/08/2025 14:30:30 | 788.13 | 0 | 0 | 194.48 | 1083.9 | 178.29 | 193.25 | 992 | 992 | 60 | 375167 | 100.64 | 50.08 | 0.99 | 2.8 | 0.55 | 280.28 | 62.5 | 13.78 | 11.67 | 725 | 2.75 | - | 791.31 | 3.14 | 89.19 | 30.4 | 44.5
34 | 01/08/2025 14:15:30 | 790.83 | 0 | 0 | 225.92 | 1086.2 | 212.15 | 230.44 | 932 | 931.9 | 49 | 375107 | 98.04 | 49.99 | 0.99 | 2.63 | 0.64 | 314.15 | 62.8 | 12.94 | 10.96 | 800 | 2.58 | - | 886.93 | 2.95 | 89.11 | 30 | 44.8
33 | 01/08/2025 14:00:30 | 790.83 | 0 | 0 | 163.89 | 1107.4 | 150.95 | 167.17 | 883 | 883 | 35 | 375058 | 98.04 | 50.15 | 0.99 | 2.49 | 0.46 | 185.92 | 59.5 | 12.26 | 10.39 | 475 | 2.43 | - | 524.9 | 2.8 | 89.07 | 29.2 | 41.3
32 | 01/08/2025 13:45:30 | 778.63 | 0 | 0 | 108.69 | 1103.7 | 98.48 | 108.69 | 848 | 848.1 | 36 | 375023 | 100 | 50.09 | -0.99 | 2.39 | 0.31 | 121.68 | 60.1 | 11.78 | 9.98 | 292 | 2.34 | - | 343.52 | 2.69 | 89.1 | 28.9 | 38.8
31 | 01/08/2025 13:30:30 | 787.93 | 0 | 0 | 159.27 | 1116.8 | 145.47 | 162.46 | 812 | 812.1 | 24 | 374987 | 98.04 | 50.01 | -0.99 | 2.29 | 0.45 | 178.27 | 58.7 | 11.28 | 9.55 | 433 | 2.24 | - | 503.29 | 2.57 | 89.1 | 28.7 | 35.2
30 | 01/08/2025 13:15:30 | 767.6 | 0 | 0 | 76.98 | 1107.9 | 70.87 | 78.52 | 788 | 788 | 21 | 374963 | 98.04 | 50.03 | 1 | 2.22 | 0.22 | 87.31 | 58.5 | 10.94 | 9.27 | 181 | 2.18 | - | 246.5 | 2.5 | 89.06 | 28.4 | 35.4
29 | 01/08/2025 13:00:30 | 785.57 | 0 | 0 | 99.63 | 1082.7 | 93.86 | 101.62 | 767 | 766.2 | 48 | 374942 | 98.04 | 50.03 | 0.99 | 2.17 | 0.28 | 111.44 | 58.2 | 10.65 | 9.02 | 254 | 2.12 | - | 314.62 | 2.43 | 89.19 | 29.1 | 43.3
28 | 01/08/2025 12:45:30 | 796.17 | 0 | 0 | 247.71 | 1078.3 | 227.93 | 245.78 | 719 | 718.9 | 52 | 374894 | 100.79 | 49.93 | -0.99 | 2.03 | 0.7 | 235.02 | 66.6 | 9.99 | 8.46 | 618 | 1.99 | - | 663.53 | 2.28 | 88.91 | 29.4 | 44.3
27 | 01/08/2025 12:30:30 | 793.93 | 0 | 0 | 200.46 | 1091.5 | 187.33 | 204.47 | 667 | 666.6 | 57 | 374842 | 98.04 | 49.98 | 0.99 | 1.88 | 0.57 | 306.98 | 64.1 | 9.26 | 7.85 | 813 | 1.83 | - | 866.69 | 2.11 | 89.08 | 29.2 | 43.8
26 | 01/08/2025 12:15:30 | 791.43 | 0 | 0 | 159.1 | 1107.7 | 146.5 | 162.28 | 610 | 609.4 | 34 | 374785 | 98.04 | 49.96 | -0.99 | 1.72 | 0.45 | 178.13 | 58.3 | 8.47 | 7.18 | 454 | 1.67 | - | 502.92 | 1.93 | 89.09 | 28 | 36.7
25 | 01/08/2025 12:00:30 | 781.77 | 0 | 0 | 144.32 | 1118.4 | 131.62 | 147.21 | 576 | 575.7 | 27 | 374751 | 98.04 | 50.05 | 0.99 | 1.63 | 0.41 | 160.79 | 59.9 | 8 | 6.78 | 390 | 1.57 | - | 453.96 | 1.83 | 89.11 | 27.8 | 36.6
24 | 01/08/2025 11:45:30 | 776.8 | 0 | 0 | 104.41 | 1086.2 | 95.23 | 103.44 | 549 | 548.9 | 39 | 374724 | 100.93 | 50.03 | 0.99 | 1.55 | 0.29 | 117.84 | 59.2 | 7.63 | 6.46 | 289 | 1.5 | - | 332.69 | 1.74 | 89.03 | 28 | 39
23 | 01/08/2025 11:30:30 | 788.27 | 0 | 0 | 184.65 | 1106.8 | 166.35 | 184.12 | 510 | 510 | 47 | 374685 | 100.29 | 50.01 | 0.99 | 1.44 | 0.52 | 208.86 | 60.7 | 7.08 | 6 | 550 | 1.39 | - | 589.67 | 1.62 | 88.99 | 27.3 | 39.4
22 | 01/08/2025 11:15:30 | 774.83 | 0 | 0 | 125.52 | 1135.3 | 110.14 | 125.04 | 463 | 462.8 | 25 | 374638 | 100.39 | 49.96 | 0.99 | 1.31 | 0.35 | 142.4 | 58.4 | 6.43 | 5.45 | 299 | 1.26 | - | 402.03 | 1.47 | 88.92 | 25.8 | 27.8
21 | 01/08/2025 11:00:30 | 780.53 | 0 | 0 | 172.94 | 1094.4 | 157.02 | 171.85 | 438 | 437.8 | 52 | 374613 | 100.64 | 50.01 | -0.99 | 1.24 | 0.49 | 190.17 | 60.3 | 6.08 | 5.15 | 480 | 1.2 | - | 536.89 | 1.39 | 88.96 | 28.1 | 41.6
20 | 01/08/2025 10:45:30 | 778.73 | 0 | 0 | 153.21 | 1109.3 | 140.88 | 156.27 | 386 | 385.8 | 33 | 374561 | 98.04 | 49.97 | -0.99 | 1.09 | 0.43 | 169.93 | 57.9 | 5.36 | 4.54 | 421 | 1.05 | - | 479.75 | 1.22 | 89.03 | 27.2 | 38.4
19 | 01/08/2025 10:30:30 | 771.87 | 0 | 0 | 121.08 | 1112.3 | 111.03 | 123.5 | 353 | 352.3 | 34 | 374528 | 98.04 | 50.02 | -0.99 | 1 | 0.34 | 135.82 | 59.6 | 4.9 | 4.15 | 339 | 0.95 | - | 383.47 | 1.12 | 89.3 | 27.7 | 37.7
18 | 01/08/2025 10:15:30 | 782.4 | 0 | 0 | 107.75 | 1103.7 | 99.58 | 109.91 | 319 | 318.6 | 31 | 374494 | 98.04 | 50.03 | 0.99 | 0.9 | 0.3 | 120.43 | 57.7 | 4.43 | 3.75 | 293 | 0.86 | - | 340 | 1.01 | 89.08 | 27.4 | 36.9
17 | 01/08/2025 10:00:30 | 793.6 | 0 | 0 | 114.16 | 1099.1 | 103.13 | 113.35 | 288 | 287.4 | 34 | 374463 | 100.71 | 50.02 | -0.99 | 0.81 | 0.32 | 125.53 | 57.9 | 4 | 3.39 | 295 | 0.78 | - | 354.4 | 0.91 | 89.06 | 27.4 | 37.9
16 | 01/08/2025 09:45:30 | 791.03 | 0 | 0 | 111.85 | 1102.9 | 101.6 | 112.06 | 254 | 253.3 | 42 | 374429 | 99.82 | 49.98 | -0.99 | 0.72 | 0.32 | 125.26 | 58.8 | 3.53 | 2.99 | 302 | 0.68 | - | 353.63 | 0.8 | 89.42 | 27.3 | 38.3
15 | 01/08/2025 09:30:30 | 787.83 | 0 | 0 | 199.09 | 1124.7 | 180.56 | 203.07 | 212 | 211.7 | 31 | 374387 | 98.04 | 49.98 | 0.99 | 0.6 | 0.56 | 236.5 | 62.1 | 2.94 | 2.49 | 597 | 0.56 | - | 667.7 | 0.67 | 89.2 | 26.9 | 36.1
14 | 01/08/2025 09:15:30 | 788.97 | 0 | 0 | 100.91 | 1113.7 | 92.42 | 102.93 | 181 | 181 | 26 | 374356 | 98.04 | 49.96 | -0.99 | 0.51 | 0.28 | 114.45 | 58.8 | 2.51 | 2.13 | 274 | 0.48 | - | 323.12 | 0.57 | 89.03 | 26.3 | 33
13 | 01/08/2025 09:00:30 | 792.87 | 0 | 0 | 93.56 | 1119.2 | 83.61 | 93.57 | 155 | 154.5 | 24 | 374330 | 99.99 | 50.1 | -0.99 | 0.44 | 0.26 | 103.41 | 59.6 | 2.15 | 1.82 | 244 | 0.41 | - | 291.95 | 0.49 | 89.13 | 26.2 | 33.2
12 | 01/08/2025 08:45:30 | 795.53 | 0 | 0 | 131.59 | 1131.8 | 118.59 | 134.22 | 131 | 130.6 | 32 | 374306 | 98.04 | 50.05 | 0.99 | 0.37 | 0.37 | 144.42 | 61.3 | 1.82 | 1.54 | 371 | 0.34 | - | 407.74 | 0.41 | 89.12 | 26.2 | 34.6
11 | 01/08/2025 08:30:30 | 791.83 | 0 | 0 | 93.82 | 1123.3 | 83.47 | 93.76 | 99 | 98.8 | 24 | 374274 | 100.07 | 50 | 0.99 | 0.28 | 0.26 | 106.7 | 59.8 | 1.38 | 1.16 | 280 | 0.25 | - | 301.24 | 0.32 | 87.89 | 25.7 | 32.8
10 | 01/08/2025 08:15:30 | 787.47 | 0 | 0 | 75.19 | 1113.8 | 67.91 | 75.63 | 75 | 74.2 | 18 | 374250 | 99.41 | 49.94 | -0.99 | 0.21 | 0.21 | 84.79 | 60.1 | 1.04 | 0.88 | 196 | 0.18 | - | 239.4 | 0.24 | 87.5 | 25.1 | 30
9 | 01/08/2025 08:00:30 | 787.23 | 0 | 0 | 50.07 | 1112.1 | 44.86 | 49.89 | 57 | 57.1 | 11 | 374232 | 100.36 | 49.99 | -0.99 | 0.16 | 0.14 | 57.96 | 58.8 | 0.79 | 0.67 | 115 | 0.13 | - | 163.63 | 0.19 | 86.52 | 24.7 | 27.8
8 | 01/08/2025 07:45:30 | 788.5 | 0 | 0 | 51.35 | 1111.7 | 46.66 | 51.87 | 46 | 46.1 | 13 | 374221 | 99 | 50.04 | 0.99 | 0.13 | 0.14 | 58.99 | 57.9 | 0.64 | 0.54 | 118 | 0.11 | - | 166.55 | 0.15 | 86.58 | 24.7 | 28.6
7 | 01/08/2025 07:30:30 | 786.5 | 0 | 0 | 46.22 | 1121.5 | 41.42 | 46.45 | 33 | 32.2 | 12 | 374208 | 99.5 | 49.93 | 0.99 | 0.09 | 0.13 | 51.62 | 56.9 | 0.46 | 0.39 | 112 | 0.07 | - | 145.75 | 0.11 | 87.89 | 24.5 | 27.5
6 | 01/08/2025 07:15:30 | 773.23 | 0 | 0 | 42.81 | 1137.3 | 38.15 | 43.39 | 21 | 20.2 | 9 | 374196 | 98.66 | 49.93 | 0.99 | 0.06 | 0.12 | 46.18 | 57.6 | 0.29 | 0.25 | 112 | 0.04 | - | 130.37 | 0.07 | 87.19 | 24.1 | 25.8
5 | 01/08/2025 07:00:30 | 783.5 | 0 | 0 | 30.33 | 1113.2 | 28.06 | 31.24 | 12 | 11.4 | 7 | 374187 | 97.09 | 49.9 | -0.99 | 0.03 | 0.09 | 36.02 | 56.7 | 0.17 | 0.14 | 62 | 0.02 | - | 101.68 | 0.04 | 84.7 | 24 | 24.6
4 | 01/08/2025 06:45:30 | 783.1 | 0 | 0 | 20.84 | 1106.8 | 18.58 | 20.57 | 5 | 4.7 | 3 | 374180 | 101.32 | 49.88 | 1 | 0.01 | 0.06 | 24.61 | 52.4 | 0.07 | 0.06 | 40 | 0 | - | 69.47 | 0.02 | 83.04 | 23.8 | 23.1
3 | 01/08/2025 06:30:30 | 764.73 | 0 | 0 | 8.03 | 1065.2 | 7.69 | 8.19 | 2 | 1.3 | 2 | 374177 | 98.05 | 49.88 | -0.99 | 0.01 | 0.02 | 10.65 | 44.3 | 0.03 | 0.02 | 0 | 0 | - | 30.07 | 0 | - | 23.6 | 22.4
2 | 01/08/2025 06:15:30 | 771.1 | 0 | 0 | 2.05 | 981.1 | 1.99 | 1.95 | 0 | 0.1 | 0 | 374175 | 105.07 | 49.98 | 1 | 0 | 0.01 | 2.49 | 37 | 0 | 0 | 0 | 0 | - | 7.03 | 0 | - | 23.5 | 22.3
1 | 01/08/2025 06:00:30 | 772.6 | 0 | 0 | 0 | 335.6 | 0 | 0 | 0 | 0 | 0 | 374175 | 0 | 50.05 | 0 | 0 | 0 | 0 | 25.6 | 0 | 0 | 0 | 0 | - | 0 | 0 | - | 23.5 | 22.2
0 | 0 | - | - | - | - | - | - | - | - | - | - | - | - | - | - | - | - | - | - | - | - | - | 99.03 | - | - | 112.29 | - | - | -