## Inverter
No | Date & Time | AC Parameters |  |  |  | DC Parameters |  |  | Day Gen (KWh) | Direct Inv Day Gen (KWh) | Interval Gen (KWh) | Total Gen (KWh) | Efficiency (%) | Frequency (Hz) | Power Factor | Normalize Energy/Specific Yield(KWh/KWp) | AC (Normalized) Power(KW/KWp) | Exp power (DC)(KW) | Int. Temp (°C) | CUF ON AC Capacity(%) | CUF ON DC Capacity(%) | GHI_SENSOR (W/m2) | GHI_SENSOR-INS (KW/m2/Day) | GHI_SENSOR-PR (%) | TILT_SENSOR (W/m2) | TILT_SENSOR-INS (KW/m2/Day) | TILT_SENSOR-PR (%) | AMB_TEMP (°C) | MODULE_SENSOR (°C)
|  | Voltage (V) | Total Current (A) | Average Current (A) | Power (KW) | Voltage (V) | Current (A) | Power (KW)
52 | 01/08/2025 18:45:30 | 778.43 | 0 | 0 | 2.22 | 1018.8 | 2.25 | 2.29 | 1431 | 1431 | 1 | 374797 | 96.94 | 50.02 | -0.79 | 4.04 | 0.01 | 2.87 | 58.2 | 19.88 | 16.83 | 0 | 4.09 | 98.85 | 8.09 | 4.55 | 88.75 | 28.2 | 26.9
51 | 01/08/2025 18:30:30 | 780.3 | 0 | 0 | 7.86 | 1039.5 | 7.98 | 8.29 | 1430 | 1429.8 | 4 | 374796 | 94.79 | 50.01 | -0.98 | 4.04 | 0.02 | 11.14 | 56.2 | 19.86 | 16.82 | 0 | 4.09 | 98.78 | 31.46 | 4.55 | 88.79 | 28.7 | 28.2
50 | 01/08/2025 18:15:30 | 780.3 | 0 | 0 | 19.22 | 1077.3 | 18.2 | 19.6 | 1426 | 1426.5 | 6 | 374792 | 98.04 | 49.98 | -0.99 | 4.03 | 0.05 | 22.54 | 57.9 | 19.81 | 16.77 | 38 | 4.08 | 98.58 | 63.63 | 4.53 | 88.78 | 29.2 | 29.7
49 | 01/08/2025 18:00:30 | 780.87 | 0 | 0 | 30.33 | 1100.5 | 28.11 | 30.94 | 1420 | 1420.6 | 9 | 374786 | 98.04 | 50.08 | -0.99 | 4.01 | 0.09 | 35.47 | 59.2 | 19.72 | 16.7 | 99 | 4.07 | 98.57 | 100.15 | 4.51 | 88.79 | 29.6 | 31.5
48 | 01/08/2025 17:45:30 | 779.53 | 0 | 0 | 39.47 | 1115.3 | 35.06 | 39.1 | 1411 | 1411 | 9 | 374777 | 100.94 | 49.95 | 0.99 | 3.98 | 0.11 | 46.44 | 58.5 | 19.6 | 16.6 | 140 | 4.04 | 98.73 | 131.1 | 4.48 | 88.84 | 29.3 | 31.2
47 | 01/08/2025 17:30:30 | 772.93 | 0 | 0 | 41.87 | 1089 | 39.22 | 42.71 | 1402 | 1401.8 | 12 | 374768 | 98.04 | 50.01 | -0.99 | 3.96 | 0.12 | 47.4 | 58.5 | 19.47 | 16.49 | 110 | 4.01 | 98.66 | 133.83 | 4.45 | 88.87 | 29.4 | 32.1
46 | 01/08/2025 17:15:30 | 776.03 | 0 | 0 | 53.66 | 1095.8 | 49.95 | 54.73 | 1390 | 1389.8 | 14 | 374756 | 98.04 | 50.02 | 0.99 | 3.92 | 0.15 | 60.65 | 58.6 | 19.31 | 16.35 | 138 | 3.98 | 98.7 | 171.24 | 4.41 | 88.89 | 29.8 | 33.5
45 | 01/08/2025 17:00:30 | 771.47 | 0 | 0 | 51.95 | 1087.9 | 48.71 | 52.99 | 1376 | 1376.2 | 24 | 374742 | 98.04 | 50.05 | -0.99 | 3.88 | 0.15 | 57.22 | 59.5 | 19.11 | 16.19 | 132 | 3.94 | 98.67 | 161.54 | 4.37 | 88.9 | 30.5 | 36.6
44 | 01/08/2025 16:45:30 | 776.1 | 0 | 0 | 117.06 | 1115.4 | 107.05 | 119.4 | 1352 | 1352.3 | 28 | 374718 | 98.04 | 49.96 | 0.99 | 3.82 | 0.33 | 132.95 | 60.3 | 18.78 | 15.9 | 418 | 3.86 | 99.02 | 375.37 | 4.29 | 88.87 | 31.1 | 38.3
43 | 01/08/2025 16:30:30 | 772.07 | 0 | 0 | 136.29 | 1106.7 | 122.14 | 135.17 | 1324 | 1324.5 | 30 | 374690 | 100.83 | 49.88 | -0.99 | 3.74 | 0.38 | 152.55 | 59.5 | 18.39 | 15.58 | 452 | 3.76 | 99.41 | 430.69 | 4.2 | 88.89 | 31.1 | 38.9
42 | 01/08/2025 16:15:30 | 772.03 | 0 | 0 | 145.09 | 1100.1 | 131.17 | 144.3 | 1294 | 1294 | 39 | 374660 | 100.55 | 49.96 | 0.99 | 3.65 | 0.41 | 161.4 | 59.1 | 17.97 | 15.22 | 472 | 3.66 | 99.87 | 455.67 | 4.11 | 88.95 | 31 | 40.3
41 | 01/08/2025 16:00:30 | 799.03 | 0 | 0 | 103.56 | 1097.3 | 96.26 | 105.63 | 1255 | 1255.4 | 26 | 374621 | 98.04 | 50.06 | 0.99 | 3.54 | 0.29 | 119.68 | 58.1 | 17.43 | 14.76 | 311 | 3.54 | - | 337.9 | 3.98 | 88.98 | 30.3 | 37.1
40 | 01/08/2025 15:45:30 | 771.77 | 0 | 0 | 110.57 | 1089.5 | 100.89 | 109.92 | 1229 | 1229.3 | 42 | 374595 | 100.59 | 50.04 | -0.99 | 3.47 | 0.31 | 124.94 | 59.1 | 17.07 | 14.46 | 311 | 3.46 | - | 352.74 | 3.9 | 88.99 | 30.6 | 39.7
39 | 01/08/2025 15:30:30 | 781.83 | 0 | 0 | 214.99 | 1096.6 | 199.97 | 219.29 | 1187 | 1187.6 | 44 | 374553 | 98.04 | 50 | 0.99 | 3.35 | 0.61 | 242.45 | 62 | 16.49 | 13.96 | 627 | 3.34 | - | 684.51 | 3.77 | 88.99 | 30.5 | 40.9
38 | 01/08/2025 15:15:30 | 783.53 | 0 | 0 | 127.06 | 1083.3 | 119.64 | 129.6 | 1143 | 1142.7 | 49 | 374509 | 98.04 | 50.01 | -0.99 | 3.23 | 0.36 | 141.16 | 59.2 | 15.88 | 13.45 | 372 | 3.2 | - | 398.53 | 3.63 | 89.02 | 30.9 | 42.4
37 | 01/08/2025 15:00:30 | 793.73 | 0 | 0 | 234.89 | 1071.3 | 218.02 | 233.56 | 1094 | 1094.4 | 54 | 374460 | 100.57 | 49.96 | 1 | 3.09 | 0.66 | 267.81 | 65.9 | 15.19 | 12.87 | 714 | 3.06 | - | 756.11 | 3.47 | 88.96 | 30.9 | 45.7
36 | 01/08/2025 14:45:30 | 785.97 | 0 | 0 | 213.19 | 1089.2 | 199.65 | 217.45 | 1040 | 1040.6 | 49 | 374406 | 98.04 | 50.02 | 0.99 | 2.94 | 0.6 | 235.88 | 64 | 14.44 | 12.23 | 621 | 2.89 | - | 665.94 | 3.3 | 89.06 | 30.4 | 43.7
35 | 01/08/2025 14:30:30 | 786.13 | 0 | 0 | 195.93 | 1075.4 | 181.66 | 195.36 | 991 | 990.9 | 60 | 374357 | 100.29 | 50.08 | -0.99 | 2.8 | 0.55 | 280.28 | 62.1 | 13.76 | 11.66 | 725 | 2.75 | - | 791.31 | 3.14 | 89.1 | 30.4 | 44.5
34 | 01/08/2025 14:15:30 | 788.13 | 0 | 0 | 207.55 | 1082.1 | 191.27 | 206.97 | 931 | 931.1 | 49 | 374297 | 100.28 | 49.99 | -0.99 | 2.63 | 0.59 | 314.15 | 61.6 | 12.93 | 10.95 | 800 | 2.58 | - | 886.93 | 2.95 | 89.01 | 30 | 44.8
33 | 01/08/2025 14:00:30 | 790.1 | 0 | 0 | 163.2 | 1095.8 | 151.91 | 166.46 | 882 | 882.6 | 34 | 374248 | 98.04 | 50.15 | 0.99 | 2.49 | 0.46 | 185.92 | 58.5 | 12.25 | 10.38 | 475 | 2.43 | - | 524.9 | 2.8 | 88.96 | 29.2 | 41.3
32 | 01/08/2025 13:45:30 | 778.7 | 0 | 0 | 108.69 | 1098.7 | 100.9 | 110.86 | 848 | 847.8 | 37 | 374214 | 98.04 | 50.09 | -0.99 | 2.39 | 0.31 | 121.68 | 57.8 | 11.78 | 9.98 | 292 | 2.34 | - | 343.52 | 2.69 | 89.1 | 28.9 | 38.8
31 | 01/08/2025 13:30:30 | 787.07 | 0 | 0 | 160.13 | 1119.7 | 143.02 | 160.14 | 811 | 811.6 | 23 | 374177 | 99.99 | 50.01 | 1 | 2.29 | 0.45 | 178.27 | 58 | 11.26 | 9.54 | 433 | 2.24 | - | 503.29 | 2.57 | 88.99 | 28.7 | 35.2
30 | 01/08/2025 13:15:30 | 768.83 | 0 | 0 | 77.24 | 1097.2 | 69.89 | 76.69 | 788 | 787.8 | 22 | 374154 | 100.72 | 50.03 | -0.99 | 2.22 | 0.22 | 87.31 | 59 | 10.94 | 9.27 | 181 | 2.18 | - | 246.5 | 2.5 | 89.06 | 28.4 | 35.4
29 | 01/08/2025 13:00:30 | 784.8 | 0 | 0 | 100.23 | 1079.3 | 92.01 | 99.3 | 766 | 766 | 47 | 374132 | 100.93 | 50.03 | 0.99 | 2.16 | 0.28 | 111.44 | 57.6 | 10.64 | 9.01 | 254 | 2.12 | - | 314.62 | 2.43 | 89.07 | 29.1 | 43.3
28 | 01/08/2025 12:45:30 | 793.93 | 0 | 0 | 219.51 | 1074.5 | 202.1 | 217.15 | 719 | 719.4 | 53 | 374085 | 101.09 | 49.93 | 0.99 | 2.03 | 0.62 | 235.02 | 64.1 | 9.99 | 8.46 | 618 | 1.99 | - | 663.53 | 2.28 | 88.91 | 29.4 | 44.3
27 | 01/08/2025 12:30:30 | 792.8 | 0 | 0 | 227.03 | 1072.2 | 210.03 | 225.2 | 666 | 666 | 57 | 374032 | 100.81 | 49.97 | -0.99 | 1.88 | 0.64 | 306.98 | 64.1 | 9.25 | 7.83 | 813 | 1.83 | - | 866.69 | 2.11 | 88.94 | 29.2 | 43.8
26 | 01/08/2025 12:15:30 | 791 | 0 | 0 | 158.67 | 1104.7 | 146.5 | 161.84 | 609 | 609.1 | 34 | 373975 | 98.04 | 49.96 | -0.99 | 1.72 | 0.45 | 178.13 | 59.9 | 8.46 | 7.16 | 454 | 1.67 | - | 502.92 | 1.93 | 88.95 | 28 | 36.7
25 | 01/08/2025 12:00:30 | 781.47 | 0 | 0 | 144.49 | 1110.8 | 129.57 | 143.93 | 575 | 575.3 | 26 | 373941 | 100.39 | 50.04 | 1 | 1.62 | 0.41 | 160.79 | 60.5 | 7.99 | 6.76 | 390 | 1.57 | - | 453.96 | 1.83 | 88.95 | 27.8 | 36.6
24 | 01/08/2025 11:45:30 | 776.33 | 0 | 0 | 105.01 | 1104.7 | 96.96 | 107.11 | 549 | 548.7 | 40 | 373915 | 98.04 | 50.03 | -0.99 | 1.55 | 0.3 | 117.84 | 59.5 | 7.63 | 6.46 | 289 | 1.5 | - | 332.69 | 1.74 | 89.03 | 28 | 39
23 | 01/08/2025 11:30:30 | 784.67 | 0 | 0 | 188.58 | 1103.9 | 170.39 | 188.09 | 509 | 509.4 | 47 | 373875 | 100.26 | 50.01 | 0.99 | 1.44 | 0.53 | 208.86 | 60.6 | 7.07 | 5.99 | 550 | 1.39 | - | 589.67 | 1.62 | 88.82 | 27.3 | 39.4
22 | 01/08/2025 11:15:30 | 772.93 | 0 | 0 | 123.13 | 1141.9 | 107.43 | 122.68 | 462 | 462.3 | 25 | 373828 | 100.37 | 49.96 | -0.99 | 1.3 | 0.35 | 142.4 | 58.7 | 6.42 | 5.43 | 299 | 1.26 | - | 402.03 | 1.47 | 88.73 | 25.8 | 27.8
21 | 01/08/2025 11:00:30 | 777.77 | 0 | 0 | 180.63 | 1096.6 | 163.55 | 179.35 | 437 | 437.1 | 52 | 373803 | 100.71 | 50 | -0.99 | 1.23 | 0.51 | 190.17 | 60.1 | 6.07 | 5.14 | 480 | 1.2 | - | 536.89 | 1.39 | 88.76 | 28.1 | 41.6
20 | 01/08/2025 10:45:30 | 777.53 | 0 | 0 | 154.32 | 1103.2 | 142.68 | 157.41 | 385 | 385 | 34 | 373751 | 98.04 | 49.97 | 0.99 | 1.09 | 0.44 | 169.93 | 57.9 | 5.35 | 4.53 | 421 | 1.05 | - | 479.75 | 1.22 | 88.8 | 27.2 | 38.4
19 | 01/08/2025 10:30:30 | 770 | 0 | 0 | 122.44 | 1108 | 112.72 | 124.89 | 351 | 351.3 | 33 | 373717 | 98.04 | 50.02 | -0.99 | 0.99 | 0.35 | 135.82 | 60 | 4.88 | 4.13 | 339 | 0.95 | - | 383.47 | 1.12 | 88.8 | 27.7 | 37.7
18 | 01/08/2025 10:15:30 | 782.23 | 0 | 0 | 108 | 1103.8 | 99.8 | 110.16 | 318 | 317.8 | 32 | 373684 | 98.04 | 50.02 | -0.99 | 0.9 | 0.3 | 120.43 | 57.5 | 4.42 | 3.74 | 293 | 0.86 | - | 340 | 1.01 | 88.8 | 27.4 | 36.9
17 | 01/08/2025 10:00:30 | 791.13 | 0 | 0 | 115.44 | 1102.3 | 103.99 | 114.63 | 286 | 286.5 | 34 | 373652 | 100.71 | 50.01 | 0.99 | 0.81 | 0.33 | 125.53 | 57.5 | 3.97 | 3.36 | 295 | 0.78 | - | 354.4 | 0.91 | 88.44 | 27.4 | 37.9
16 | 01/08/2025 09:45:30 | 784.43 | 0 | 0 | 112.7 | 1094.6 | 102.14 | 111.81 | 252 | 252.4 | 42 | 373618 | 100.8 | 49.99 | -0.99 | 0.71 | 0.32 | 125.26 | 57.6 | 3.5 | 2.96 | 302 | 0.68 | - | 353.63 | 0.8 | 88.71 | 27.3 | 38.3
15 | 01/08/2025 09:30:30 | 785.9 | 0 | 0 | 206.53 | 1143.5 | 180.71 | 206.64 | 210 | 210.5 | 30 | 373576 | 99.94 | 49.98 | -0.99 | 0.59 | 0.58 | 236.5 | 62.2 | 2.92 | 2.47 | 597 | 0.56 | - | 667.7 | 0.67 | 88.36 | 26.9 | 36.1
14 | 01/08/2025 09:15:30 | 786.03 | 0 | 0 | 101.17 | 1112 | 92.8 | 103.19 | 180 | 180.2 | 26 | 373546 | 98.04 | 49.96 | -0.99 | 0.51 | 0.29 | 114.45 | 60.1 | 2.5 | 2.12 | 274 | 0.48 | - | 323.12 | 0.57 | 88.53 | 26.3 | 33
13 | 01/08/2025 09:00:30 | 791.9 | 0 | 0 | 93.56 | 1111.8 | 83.99 | 93.38 | 154 | 153.8 | 24 | 373520 | 100.19 | 50.09 | -0.99 | 0.43 | 0.26 | 103.41 | 58 | 2.14 | 1.81 | 244 | 0.41 | - | 291.95 | 0.49 | 88.55 | 26.2 | 33.2
12 | 01/08/2025 08:45:30 | 794.6 | 0 | 0 | 164.23 | 1134.5 | 147.65 | 167.51 | 130 | 129.8 | 32 | 373496 | 98.04 | 50.05 | 0.99 | 0.37 | 0.46 | 144.42 | 60.8 | 1.81 | 1.53 | 371 | 0.34 | - | 407.74 | 0.41 | 88.44 | 26.2 | 34.6
11 | 01/08/2025 08:30:30 | 792.1 | 0 | 0 | 96.47 | 1118.9 | 86.32 | 96.58 | 98 | 98.6 | 24 | 373464 | 99.89 | 49.99 | -0.99 | 0.28 | 0.27 | 106.7 | 59.5 | 1.36 | 1.15 | 280 | 0.25 | - | 301.24 | 0.32 | 87.01 | 25.7 | 32.8
10 | 01/08/2025 08:15:30 | 786.67 | 0 | 0 | 75.19 | 1119.3 | 68.52 | 76.69 | 74 | 73.9 | 17 | 373440 | 98.04 | 49.92 | -0.99 | 0.21 | 0.21 | 84.79 | 59.2 | 1.03 | 0.87 | 196 | 0.18 | - | 239.4 | 0.24 | 86.33 | 25.1 | 30
9 | 01/08/2025 08:00:30 | 786.97 | 0 | 0 | 48.27 | 1122.5 | 43.86 | 49.23 | 57 | 56.9 | 11 | 373423 | 98.04 | 50 | -0.99 | 0.16 | 0.14 | 57.96 | 57.1 | 0.79 | 0.67 | 115 | 0.13 | - | 163.63 | 0.19 | 86.52 | 24.7 | 27.8
8 | 01/08/2025 07:45:30 | 789.4 | 0 | 0 | 50.58 | 1110 | 46.48 | 51.59 | 46 | 45.8 | 14 | 373412 | 98.04 | 50.04 | 0.99 | 0.13 | 0.14 | 58.99 | 57.4 | 0.64 | 0.54 | 118 | 0.11 | - | 166.55 | 0.15 | 86.58 | 24.7 | 28.6
7 | 01/08/2025 07:30:30 | 785.97 | 0 | 0 | 46.99 | 1124.5 | 42.62 | 47.93 | 32 | 32 | 12 | 373398 | 98.04 | 49.93 | 0.99 | 0.09 | 0.13 | 51.62 | 57.9 | 0.44 | 0.38 | 112 | 0.07 | - | 145.75 | 0.11 | 85.23 | 24.5 | 27.5
6 | 01/08/2025 07:15:30 | 771.5 | 0 | 0 | 41.35 | 1123.9 | 37.57 | 42.23 | 20 | 20.1 | 9 | 373386 | 97.93 | 49.94 | -0.99 | 0.06 | 0.12 | 46.18 | 56.7 | 0.28 | 0.24 | 112 | 0.04 | - | 130.37 | 0.07 | 83.04 | 24.1 | 25.8
5 | 01/08/2025 07:00:30 | 778.5 | 0 | 0 | 30.24 | 1110 | 27.79 | 30.84 | 11 | 11.4 | 7 | 373377 | 98.04 | 49.89 | -0.99 | 0.03 | 0.09 | 36.02 | 56.4 | 0.15 | 0.13 | 62 | 0.02 | - | 101.68 | 0.04 | 77.64 | 24 | 24.6
4 | 01/08/2025 06:45:30 | 783.67 | 0 | 0 | 20.42 | 1114.7 | 18.5 | 20.62 | 4 | 4.6 | 3 | 373370 | 99.03 | 49.87 | 0.99 | 0.01 | 0.06 | 24.61 | 52.3 | 0.06 | 0.05 | 40 | 0 | - | 69.47 | 0.02 | 66.43 | 23.8 | 23.1
3 | 01/08/2025 06:30:30 | 766.2 | 0 | 0 | 7.86 | 1048.3 | 7.57 | 7.94 | 1 | 1.3 | 1 | 373367 | 99.03 | 49.88 | 1 | 0 | 0.02 | 10.65 | 44.5 | 0.01 | 0.01 | 0 | 0 | - | 30.07 | 0 | 56.47 | 23.6 | 22.4
2 | 01/08/2025 06:15:30 | 769.33 | 0 | 0 | 1.79 | 929 | 1.96 | 1.82 | 0 | 0.1 | 0 | 373366 | 98.08 | 49.98 | 1 | 0 | 0.01 | 2.49 | 37.5 | 0 | 0 | 0 | 0 | - | 7.03 | 0 | - | 23.5 | 22.3
1 | 01/08/2025 06:00:30 | 771.87 | 0 | 0 | 0 | 959.3 | 0.79 | 0.76 | 0 | 0 | 0 | 373366 | 0 | 50.03 | 0 | 0 | 0 | 0 | 26 | 0 | 0 | 0 | 0 | - | 0 | 0 | - | 23.5 | 22.2
0 | 0 | - | - | - | - | - | - | - | - | - | - | - | - | - | - | - | - | - | - | - | - | - | 99.03 | - | - | 112.29 | - | - | -