## Inverter
No | Date & Time | AC Parameters |  |  |  | DC Parameters |  |  | Day Gen (KWh) | Direct Inv Day Gen (KWh) | Interval Gen (KWh) | Total Gen (KWh) | Efficiency (%) | Frequency (Hz) | Power Factor | Normalize Energy/Specific Yield(KWh/KWp) | AC (Normalized) Power(KW/KWp) | Exp power (DC)(KW) | Int. Temp (°C) | CUF ON AC Capacity(%) | CUF ON DC Capacity(%) | GHI_SENSOR (W/m2) | GHI_SENSOR-INS (KW/m2/Day) | GHI_SENSOR-PR (%) | TILT_SENSOR (W/m2) | TILT_SENSOR-INS (KW/m2/Day) | TILT_SENSOR-PR (%) | AMB_TEMP (°C) | MODULE_SENSOR (°C)
|  | Voltage (V) | Total Current (A) | Average Current (A) | Power (KW) | Voltage (V) | Current (A) | Power (KW)
52 | 01/08/2025 18:45:30 | 776.53 | 0 | 0 | 1.7 | 1016 | 1.71 | 1.73 | 1370 | 1369.5 | 2 | 352942 | 98.04 | 50.02 | 0.81 | 4.04 | 0.01 | 2.74 | 60 | 19.03 | 16.85 | 0 | 4.09 | 98.94 | 8.09 | 4.55 | 88.83 | 28.2 | 26.9
51 | 01/08/2025 18:30:30 | 778.3 | 0 | 0 | 7.94 | 1054.7 | 7.68 | 8.1 | 1368 | 1368.4 | 3 | 352940 | 98.05 | 50.01 | 0.99 | 4.04 | 0.02 | 10.66 | 56.8 | 19 | 16.82 | 0 | 4.09 | 98.8 | 31.46 | 4.55 | 88.8 | 28.7 | 28.2
50 | 01/08/2025 18:15:30 | 777.93 | 0 | 0 | 18.28 | 1084.3 | 17.2 | 18.64 | 1365 | 1365.2 | 5 | 352937 | 98.04 | 49.99 | 0.99 | 4.03 | 0.05 | 21.56 | 56.9 | 18.96 | 16.79 | 38 | 4.08 | 98.65 | 63.63 | 4.53 | 88.84 | 29.2 | 29.7
49 | 01/08/2025 18:00:30 | 778.6 | 0 | 0 | 29.65 | 1112.2 | 27.19 | 30.24 | 1360 | 1359.5 | 10 | 352932 | 98.04 | 50.09 | 0.99 | 4.01 | 0.09 | 33.93 | 57.1 | 18.89 | 16.73 | 99 | 4.07 | 98.7 | 100.15 | 4.51 | 88.91 | 29.6 | 31.5
48 | 01/08/2025 17:45:30 | 775.6 | 0 | 0 | 38.62 | 1121.8 | 34.78 | 39.02 | 1350 | 1350.1 | 9 | 352922 | 98.97 | 49.96 | -0.99 | 3.98 | 0.11 | 44.42 | 59 | 18.75 | 16.6 | 140 | 4.04 | 98.75 | 131.1 | 4.48 | 88.86 | 29.3 | 31.2
47 | 01/08/2025 17:30:30 | 771.6 | 0 | 0 | 39.9 | 1094.8 | 36.09 | 39.52 | 1341 | 1341.3 | 11 | 352913 | 100.97 | 50.02 | 0.99 | 3.96 | 0.12 | 45.34 | 58.1 | 18.63 | 16.49 | 110 | 4.01 | 98.66 | 133.83 | 4.45 | 88.87 | 29.4 | 32.1
46 | 01/08/2025 17:15:30 | 773.3 | 0 | 0 | 51.44 | 1119.7 | 45.45 | 50.89 | 1330 | 1329.7 | 14 | 352902 | 101.08 | 50.02 | 0.99 | 3.93 | 0.15 | 58.01 | 57.3 | 18.47 | 16.36 | 138 | 3.98 | 98.73 | 171.24 | 4.41 | 88.92 | 29.8 | 33.5
45 | 01/08/2025 17:00:30 | 767.73 | 0 | 0 | 48.27 | 1097.6 | 43.66 | 47.92 | 1316 | 1316.3 | 23 | 352888 | 100.74 | 50.05 | -0.99 | 3.88 | 0.14 | 54.73 | 59.8 | 18.28 | 16.18 | 132 | 3.94 | 98.66 | 161.54 | 4.37 | 88.89 | 30.5 | 36.6
44 | 01/08/2025 16:45:30 | 775.1 | 0 | 0 | 113.39 | 1127.4 | 102.59 | 115.66 | 1293 | 1293.3 | 27 | 352865 | 98.04 | 49.96 | 0.99 | 3.82 | 0.33 | 127.17 | 60.3 | 17.96 | 15.9 | 418 | 3.86 | 99 | 375.37 | 4.29 | 88.86 | 31.1 | 38.3
43 | 01/08/2025 16:30:30 | 763.27 | 0 | 0 | 130.99 | 1119 | 116.92 | 130.84 | 1266 | 1266.1 | 29 | 352838 | 100.12 | 49.88 | 0.99 | 3.74 | 0.39 | 145.92 | 60.2 | 17.58 | 15.57 | 452 | 3.76 | 99.38 | 430.69 | 4.2 | 88.86 | 31.1 | 38.9
42 | 01/08/2025 16:15:30 | 769.23 | 0 | 0 | 90.23 | 1100 | 81.24 | 89.36 | 1237 | 1237.2 | 38 | 352809 | 100.97 | 49.97 | 0.99 | 3.65 | 0.27 | 154.38 | 58.9 | 17.18 | 15.21 | 472 | 3.66 | 99.81 | 455.67 | 4.11 | 88.9 | 31 | 40.3
41 | 01/08/2025 16:00:30 | 797.8 | 0 | 0 | 99.71 | 1111 | 91.54 | 101.7 | 1199 | 1198.8 | 26 | 352771 | 98.04 | 50.06 | 0.99 | 3.54 | 0.29 | 114.48 | 58.3 | 16.65 | 14.75 | 311 | 3.54 | - | 337.9 | 3.98 | 88.87 | 30.3 | 37.1
40 | 01/08/2025 15:45:30 | 768.9 | 0 | 0 | 109.03 | 1103.4 | 98.32 | 108.48 | 1173 | 1173.4 | 39 | 352745 | 100.5 | 50.04 | 1 | 3.46 | 0.32 | 119.51 | 58.7 | 16.29 | 14.43 | 311 | 3.46 | - | 352.74 | 3.9 | 88.8 | 30.6 | 39.7
39 | 01/08/2025 15:30:30 | 780.7 | 0 | 0 | 207.72 | 1109.5 | 186.64 | 207.08 | 1134 | 1134.1 | 42 | 352706 | 100.31 | 50 | -0.99 | 3.35 | 0.61 | 231.91 | 63.6 | 15.75 | 13.95 | 627 | 3.34 | - | 684.51 | 3.77 | 88.88 | 30.5 | 40.9
38 | 01/08/2025 15:15:30 | 780.97 | 0 | 0 | 123.21 | 1090.7 | 115.22 | 125.67 | 1092 | 1091.6 | 48 | 352664 | 98.04 | 50.01 | -0.99 | 3.22 | 0.36 | 135.02 | 58.7 | 15.17 | 13.43 | 372 | 3.2 | - | 398.53 | 3.63 | 88.91 | 30.9 | 42.4
37 | 01/08/2025 15:00:30 | 791.5 | 0 | 0 | 227.03 | 1084.6 | 209.74 | 227.49 | 1044 | 1043.9 | 53 | 352616 | 99.8 | 49.96 | 0.99 | 3.08 | 0.67 | 256.17 | 66 | 14.5 | 12.84 | 714 | 3.06 | - | 756.11 | 3.47 | 88.75 | 30.9 | 45.7
36 | 01/08/2025 14:45:30 | 783.5 | 0 | 0 | 208.66 | 1093.8 | 190.35 | 208.2 | 991 | 991.4 | 47 | 352563 | 100.22 | 50.02 | 0.99 | 2.93 | 0.62 | 225.62 | 64 | 13.76 | 12.19 | 621 | 2.89 | - | 665.94 | 3.3 | 88.72 | 30.4 | 43.7
35 | 01/08/2025 14:30:30 | 784.57 | 0 | 0 | 226.61 | 1098.9 | 210.34 | 231.14 | 944 | 944.3 | 53 | 352516 | 98.04 | 50.08 | -0.99 | 2.79 | 0.67 | 268.1 | 63.1 | 13.11 | 11.61 | 725 | 2.75 | - | 791.31 | 3.14 | 88.74 | 30.4 | 44.5
34 | 01/08/2025 14:15:30 | 787.4 | 0 | 0 | 251.64 | 1093.4 | 230.96 | 252.53 | 891 | 890.5 | 47 | 352463 | 99.65 | 50 | 0.99 | 2.63 | 0.74 | 300.49 | 63.8 | 12.38 | 10.96 | 800 | 2.58 | - | 886.93 | 2.95 | 89.06 | 30 | 44.8
33 | 01/08/2025 14:00:30 | 787.87 | 0 | 0 | 165.51 | 1107.7 | 152.41 | 168.82 | 844 | 843.8 | 33 | 352416 | 98.04 | 50.15 | 0.99 | 2.49 | 0.49 | 177.84 | 59.2 | 11.72 | 10.38 | 475 | 2.43 | - | 524.9 | 2.8 | 89 | 29.2 | 41.3
32 | 01/08/2025 13:45:30 | 775.97 | 0 | 0 | 103.56 | 1111.4 | 93.2 | 103.58 | 811 | 810.5 | 35 | 352383 | 99.98 | 50.09 | -0.99 | 2.39 | 0.31 | 116.39 | 60.2 | 11.26 | 9.97 | 292 | 2.34 | - | 343.52 | 2.69 | 89.09 | 28.9 | 38.8
31 | 01/08/2025 13:30:30 | 784.8 | 0 | 0 | 148.51 | 1144.3 | 129.96 | 148.71 | 776 | 775.9 | 23 | 352348 | 99.87 | 50.01 | 0.99 | 2.29 | 0.44 | 170.52 | 60.1 | 10.78 | 9.54 | 433 | 2.24 | - | 503.29 | 2.57 | 89.02 | 28.7 | 35.2
30 | 01/08/2025 13:15:30 | 767 | 0 | 0 | 74.68 | 1109.9 | 68.63 | 76.17 | 753 | 752.9 | 21 | 352325 | 98.04 | 50.03 | 0.99 | 2.22 | 0.22 | 83.51 | 59.8 | 10.46 | 9.26 | 181 | 2.18 | - | 246.5 | 2.5 | 88.97 | 28.4 | 35.4
29 | 01/08/2025 13:00:30 | 782.83 | 0 | 0 | 93.39 | 1093.2 | 87.14 | 95.26 | 732 | 732.2 | 43 | 352304 | 98.04 | 50.03 | 0.99 | 2.16 | 0.28 | 106.59 | 59 | 10.17 | 9 | 254 | 2.12 | - | 314.62 | 2.43 | 88.99 | 29.1 | 43.3
28 | 01/08/2025 12:45:30 | 791.67 | 0 | 0 | 207.12 | 1107.4 | 186.6 | 206.64 | 689 | 688.7 | 52 | 352261 | 100.23 | 49.93 | 0.99 | 2.03 | 0.61 | 224.8 | 63.2 | 9.57 | 8.47 | 618 | 1.99 | - | 663.53 | 2.28 | 89.08 | 29.4 | 44.3
27 | 01/08/2025 12:30:30 | 790.87 | 0 | 0 | 249.85 | 1084.8 | 229.96 | 249.46 | 637 | 636.9 | 54 | 352209 | 100.16 | 49.97 | -0.99 | 1.88 | 0.74 | 293.64 | 64.9 | 8.85 | 7.83 | 813 | 1.83 | - | 866.69 | 2.11 | 88.94 | 29.2 | 43.8
26 | 01/08/2025 12:15:30 | 788.87 | 0 | 0 | 152.86 | 1123.5 | 136.28 | 153.11 | 583 | 582.9 | 33 | 352155 | 99.83 | 49.96 | 0.99 | 1.72 | 0.45 | 170.39 | 58.3 | 8.1 | 7.17 | 454 | 1.67 | - | 502.92 | 1.93 | 89.02 | 28 | 36.7
25 | 01/08/2025 12:00:30 | 778.57 | 0 | 0 | 138.42 | 1117.2 | 123.77 | 138.28 | 550 | 550 | 25 | 352122 | 100.1 | 50.04 | -0.99 | 1.62 | 0.41 | 153.8 | 59.3 | 7.64 | 6.76 | 390 | 1.57 | - | 453.96 | 1.83 | 88.95 | 27.8 | 36.6
24 | 01/08/2025 11:45:30 | 773.77 | 0 | 0 | 102.53 | 1108.4 | 92.09 | 102.08 | 525 | 524.5 | 39 | 352097 | 100.44 | 50.03 | -0.99 | 1.55 | 0.3 | 112.71 | 59.6 | 7.29 | 6.46 | 289 | 1.5 | - | 332.69 | 1.74 | 89.01 | 28 | 39
23 | 01/08/2025 11:30:30 | 784.23 | 0 | 0 | 177.99 | 1107.1 | 163.99 | 181.55 | 486 | 486.3 | 45 | 352058 | 98.04 | 50.01 | -0.99 | 1.43 | 0.53 | 199.78 | 60.7 | 6.75 | 5.98 | 550 | 1.39 | - | 589.67 | 1.62 | 88.66 | 27.3 | 39.4
22 | 01/08/2025 11:15:30 | 771.53 | 0 | 0 | 119.45 | 1148.5 | 106.08 | 121.84 | 441 | 441.4 | 24 | 352013 | 98.04 | 49.96 | 0.99 | 1.3 | 0.35 | 136.21 | 60.1 | 6.13 | 5.42 | 299 | 1.26 | - | 402.03 | 1.47 | 88.55 | 25.8 | 27.8
21 | 01/08/2025 11:00:30 | 775.87 | 0 | 0 | 168.67 | 1087.3 | 154.82 | 168.34 | 417 | 417.3 | 50 | 351989 | 100.2 | 50.01 | -0.99 | 1.23 | 0.5 | 181.9 | 60.1 | 5.79 | 5.13 | 480 | 1.2 | - | 536.89 | 1.39 | 88.55 | 28.1 | 41.6
20 | 01/08/2025 10:45:30 | 776.07 | 0 | 0 | 146.11 | 1106.9 | 131.96 | 146.06 | 367 | 366.6 | 32 | 351939 | 100.03 | 49.97 | 0.99 | 1.08 | 0.43 | 162.54 | 58.8 | 5.1 | 4.51 | 421 | 1.05 | - | 479.75 | 1.22 | 88.5 | 27.2 | 38.4
19 | 01/08/2025 10:30:30 | 768.1 | 0 | 0 | 116.38 | 1109.6 | 106.98 | 118.71 | 335 | 334.5 | 32 | 351907 | 98.04 | 50.02 | 0.99 | 0.99 | 0.34 | 129.92 | 57.8 | 4.65 | 4.12 | 339 | 0.95 | - | 383.47 | 1.12 | 88.6 | 27.7 | 37.7
18 | 01/08/2025 10:15:30 | 780.1 | 0 | 0 | 103.73 | 1105.7 | 95.69 | 105.8 | 303 | 302.5 | 30 | 351875 | 98.04 | 50.02 | 0.99 | 0.89 | 0.31 | 115.19 | 58.2 | 4.21 | 3.73 | 293 | 0.86 | - | 340 | 1.01 | 88.46 | 27.4 | 36.9
17 | 01/08/2025 10:00:30 | 790 | 0 | 0 | 107.23 | 1101.7 | 96.6 | 106.42 | 273 | 272.5 | 34 | 351845 | 100.76 | 50.01 | -0.99 | 0.81 | 0.32 | 120.07 | 59.3 | 3.79 | 3.36 | 295 | 0.78 | - | 354.4 | 0.91 | 88.26 | 27.4 | 37.9
16 | 01/08/2025 09:45:30 | 784.27 | 0 | 0 | 105.87 | 1111.8 | 96.13 | 106.88 | 239 | 238.6 | 41 | 351811 | 99.05 | 49.99 | -0.99 | 0.71 | 0.31 | 119.81 | 58.1 | 3.32 | 2.94 | 302 | 0.68 | - | 353.63 | 0.8 | 87.96 | 27.3 | 38.3
15 | 01/08/2025 09:30:30 | 784.57 | 0 | 0 | 220.8 | 1128 | 195.31 | 220.31 | 198 | 198.3 | 28 | 351770 | 100.22 | 49.98 | -0.99 | 0.58 | 0.65 | 226.22 | 62.5 | 2.75 | 2.44 | 597 | 0.56 | - | 667.7 | 0.67 | 87.1 | 26.9 | 36.1
14 | 01/08/2025 09:15:30 | 784.77 | 0 | 0 | 99.2 | 1118.9 | 90.43 | 101.18 | 170 | 169.6 | 25 | 351742 | 98.04 | 49.96 | -0.99 | 0.5 | 0.29 | 109.47 | 57.5 | 2.36 | 2.09 | 274 | 0.48 | - | 323.12 | 0.57 | 87.42 | 26.3 | 33
13 | 01/08/2025 09:00:30 | 788.07 | 0 | 0 | 87.5 | 1123.4 | 78.08 | 87.72 | 145 | 144.7 | 23 | 351717 | 99.75 | 50.09 | -0.99 | 0.43 | 0.26 | 98.91 | 57.9 | 2.01 | 1.78 | 244 | 0.41 | - | 291.95 | 0.49 | 87.17 | 26.2 | 33.2
12 | 01/08/2025 08:45:30 | 792.47 | 0 | 0 | 106.81 | 1121.7 | 95.68 | 107.33 | 122 | 122 | 29 | 351694 | 99.52 | 50.05 | -0.99 | 0.36 | 0.32 | 138.14 | 58.5 | 1.69 | 1.5 | 371 | 0.34 | - | 407.74 | 0.41 | 86.77 | 26.2 | 34.6
11 | 01/08/2025 08:30:30 | 789.43 | 0 | 0 | 93.39 | 1135.9 | 83.86 | 95.26 | 93 | 93.2 | 24 | 351665 | 98.04 | 49.99 | 0.99 | 0.27 | 0.28 | 102.06 | 59.9 | 1.29 | 1.14 | 280 | 0.25 | - | 301.24 | 0.32 | 86.32 | 25.7 | 32.8
10 | 01/08/2025 08:15:30 | 784.67 | 0 | 0 | 69.55 | 1128.9 | 61.77 | 69.73 | 69 | 69.3 | 15 | 351641 | 99.74 | 49.94 | -0.99 | 0.2 | 0.21 | 81.11 | 57.8 | 0.96 | 0.85 | 196 | 0.18 | - | 239.4 | 0.24 | 84.16 | 25.1 | 30
9 | 01/08/2025 08:00:30 | 786.47 | 0 | 0 | 46.91 | 1117.6 | 42.68 | 47.7 | 54 | 53.7 | 11 | 351626 | 98.35 | 50 | -0.99 | 0.16 | 0.14 | 55.44 | 60 | 0.75 | 0.66 | 115 | 0.13 | - | 163.63 | 0.19 | 85.69 | 24.7 | 27.8
8 | 01/08/2025 07:45:30 | 786.57 | 0 | 0 | 48.19 | 1116.8 | 44.01 | 49.15 | 43 | 43.1 | 13 | 351615 | 98.04 | 50.04 | 0.99 | 0.13 | 0.14 | 56.43 | 60 | 0.6 | 0.53 | 118 | 0.11 | - | 166.55 | 0.15 | 84.61 | 24.7 | 28.6
7 | 01/08/2025 07:30:30 | 784.83 | 0 | 0 | 42.46 | 1128.8 | 38.37 | 43.31 | 30 | 30.3 | 11 | 351602 | 98.04 | 49.93 | 0.99 | 0.09 | 0.13 | 49.38 | 59.3 | 0.42 | 0.37 | 112 | 0.07 | - | 145.75 | 0.11 | 83.54 | 24.5 | 27.5
6 | 01/08/2025 07:15:30 | 771.23 | 0 | 0 | 38.79 | 1130.6 | 34.77 | 39.31 | 19 | 19.1 | 8 | 351591 | 98.68 | 49.94 | -0.99 | 0.06 | 0.11 | 44.17 | 57.5 | 0.26 | 0.23 | 112 | 0.04 | - | 130.37 | 0.07 | 82.47 | 24.1 | 25.8
5 | 01/08/2025 07:00:30 | 774.47 | 0 | 0 | 28.79 | 1119.4 | 26.23 | 29.36 | 11 | 10.8 | 6 | 351583 | 98.04 | 49.89 | -0.99 | 0.03 | 0.08 | 34.45 | 56.8 | 0.15 | 0.14 | 62 | 0.02 | - | 101.68 | 0.04 | 81.17 | 24 | 24.6
4 | 01/08/2025 06:45:30 | 782.93 | 0 | 0 | 19.31 | 1108.6 | 17.77 | 19.7 | 5 | 4.5 | 4 | 351577 | 98.04 | 49.87 | 1 | 0.01 | 0.06 | 23.54 | 53.8 | 0.07 | 0.06 | 40 | 0 | - | 69.47 | 0.02 | 86.81 | 23.8 | 23.1
3 | 01/08/2025 06:30:30 | 763.67 | 0 | 0 | 7.17 | 1047.2 | 7.31 | 7.65 | 1 | 1.3 | 1 | 351573 | 93.7 | 49.88 | -0.99 | 0 | 0.02 | 10.19 | 46.4 | 0.01 | 0.01 | 0 | 0 | - | 30.07 | 0 | 59.03 | 23.6 | 22.4
2 | 01/08/2025 06:15:30 | 769.1 | 0 | 0 | 1.79 | 975 | 1.87 | 1.82 | 0 | 0.2 | 0 | 351572 | 98.08 | 49.98 | -0.96 | 0 | 0.01 | 2.38 | 39.1 | 0 | 0 | 0 | 0 | - | 7.03 | 0 | - | 23.5 | 22.3
1 | 01/08/2025 06:00:30 | 772.17 | 0 | 0 | 0 | 962.3 | 0 | 0 | 0 | 0 | 0 | 351572 | 0 | 50.04 | 0.32 | 0 | 0 | 0 | 26.3 | 0 | 0 | 0 | 0 | - | 0 | 0 | - | 23.5 | 22.2
0 | 0 | - | - | - | - | - | - | - | - | - | - | - | - | - | - | - | - | - | - | - | - | - | 99.03 | - | - | 112.29 | - | - | -