## Inverter
No | Date & Time | AC Parameters |  |  |  | DC Parameters |  |  | Day Gen (KWh) | Direct Inv Day Gen (KWh) | Interval Gen (KWh) | Total Gen (KWh) | Efficiency (%) | Frequency (Hz) | Power Factor | Normalize Energy/Specific Yield(KWh/KWp) | AC (Normalized) Power(KW/KWp) | Exp power (DC)(KW) | Int. Temp (°C) | CUF ON AC Capacity(%) | CUF ON DC Capacity(%) | GHI_SENSOR (W/m2) | GHI_SENSOR-INS (KW/m2/Day) | GHI_SENSOR-PR (%) | TILT_SENSOR (W/m2) | TILT_SENSOR-INS (KW/m2/Day) | TILT_SENSOR-PR (%) | AMB_TEMP (°C) | MODULE_SENSOR (°C)
|  | Voltage (V) | Total Current (A) | Average Current (A) | Power (KW) | Voltage (V) | Current (A) | Power (KW)
52 | 02/08/2025 18:45:30 | 775.67 | 0 | 0 | 1.79 | 1010.8 | 1.81 | 1.82 | 1896 | 1896.4 | 1 | 357570 | 98.08 | 49.97 | 0.73 | 5.35 | 0.01 | 2.58 | 58.7 | 26.33 | 22.3 | 0 | 5.67 | 94.41 | 7.29 | 6.03 | 88.8 | 29.1 | 28.1
51 | 02/08/2025 18:30:30 | 779.83 | 0 | 0 | 7.26 | 1026 | 7.22 | 7.41 | 1895 | 1895.4 | 3 | 357569 | 98.04 | 50.07 | 1 | 5.35 | 0.02 | 10.44 | 56.9 | 26.32 | 22.29 | 0 | 5.67 | 94.36 | 29.46 | 6.02 | 88.83 | 29.5 | 29.2
50 | 02/08/2025 18:15:30 | 779.17 | 0 | 0 | 14.78 | 1068.2 | 14.11 | 15.07 | 1892 | 1892.4 | 4 | 357566 | 98.04 | 50.06 | -0.99 | 5.34 | 0.04 | 18.19 | 58.4 | 26.28 | 22.26 | 15 | 5.67 | 94.22 | 51.35 | 6.01 | 88.85 | 29.6 | 29.8
49 | 02/08/2025 18:00:30 | 778.03 | 0 | 0 | 21.61 | 1081.4 | 20.18 | 21.82 | 1888 | 1888 | 7 | 357562 | 99.02 | 50.11 | -0.99 | 5.33 | 0.06 | 26.1 | 57.9 | 26.22 | 22.21 | 33 | 5.66 | 94.13 | 73.69 | 6 | 88.88 | 29.7 | 30.4
48 | 02/08/2025 17:45:30 | 791.8 | 0 | 0 | 33.58 | 1076.5 | 31.82 | 34.25 | 1881 | 1881.3 | 10 | 357555 | 98.04 | 49.95 | -0.99 | 5.31 | 0.09 | 38.45 | 58.2 | 26.13 | 22.13 | 74 | 5.65 | 93.98 | 108.55 | 5.98 | 88.88 | 30.2 | 31.8
47 | 02/08/2025 17:30:30 | 790.2 | 0 | 0 | 44.17 | 1123.4 | 40.1 | 45.05 | 1871 | 1871.5 | 9 | 357545 | 98.04 | 50.03 | -0.99 | 5.28 | 0.12 | 50.57 | 57.4 | 25.99 | 22.01 | 162 | 5.62 | 93.99 | 142.78 | 5.94 | 88.88 | 30.3 | 32.1
46 | 02/08/2025 17:15:30 | 781.5 | 0 | 0 | 47.59 | 1123.3 | 43.21 | 48.54 | 1862 | 1862.2 | 13 | 357536 | 98.04 | 50.05 | -0.99 | 5.26 | 0.13 | 55.77 | 57.1 | 25.86 | 21.9 | 164 | 5.59 | 94.02 | 157.46 | 5.91 | 88.92 | 30.7 | 33.8
45 | 02/08/2025 17:00:30 | 781.9 | 0 | 0 | 95.19 | 1118.9 | 86.78 | 97.09 | 1849 | 1848.6 | 24 | 357523 | 98.04 | 50.08 | -0.99 | 5.22 | 0.27 | 79.33 | 58.5 | 25.68 | 21.75 | 223 | 5.55 | 94.04 | 223.98 | 5.87 | 88.96 | 31.6 | 38
44 | 02/08/2025 16:45:30 | 788.03 | 0 | 0 | 114.5 | 1117.3 | 104.53 | 116.79 | 1825 | 1824.8 | 28 | 357499 | 98.04 | 49.96 | 0.99 | 5.15 | 0.32 | 128.88 | 58.1 | 25.35 | 21.47 | 412 | 5.47 | 94.21 | 363.85 | 5.79 | 88.93 | 31.7 | 39.8
43 | 02/08/2025 16:30:30 | 803.07 | 0 | 0 | 112.28 | 1099.7 | 104.14 | 114.53 | 1797 | 1796.7 | 34 | 357471 | 98.04 | 50.01 | -0.99 | 5.07 | 0.32 | 125.1 | 60.7 | 24.96 | 21.14 | 372 | 5.37 | 94.41 | 353.19 | 5.71 | 88.91 | 31.9 | 41
42 | 02/08/2025 16:15:30 | 797.3 | 0 | 0 | 138.85 | 1106.2 | 125.25 | 138.55 | 1763 | 1763.2 | 33 | 357437 | 100.22 | 49.97 | -0.99 | 4.98 | 0.39 | 155.23 | 59.9 | 24.49 | 20.74 | 449 | 5.26 | 94.59 | 438.25 | 5.6 | 88.88 | 31.8 | 41.2
41 | 02/08/2025 16:00:30 | 794.67 | 0 | 0 | 151.24 | 1100.1 | 140.23 | 154.26 | 1730 | 1730.2 | 32 | 357404 | 98.04 | 50.04 | -0.99 | 4.88 | 0.43 | 168.27 | 60.1 | 24.03 | 20.35 | 463 | 5.16 | 94.66 | 475.08 | 5.5 | 88.87 | 31.5 | 41.5
40 | 02/08/2025 15:45:30 | 776.77 | 0 | 0 | 74.59 | 1091.9 | 67.89 | 74.13 | 1698 | 1697.7 | 33 | 357372 | 100.62 | 49.94 | -0.99 | 4.79 | 0.21 | 82.23 | 58.7 | 23.58 | 19.97 | 198 | 5.06 | 94.74 | 232.16 | 5.39 | 88.94 | 31.8 | 40.6
39 | 02/08/2025 15:30:30 | 785.6 | 0 | 0 | 150.39 | 1088.2 | 137.79 | 149.94 | 1665 | 1665.3 | 43 | 357339 | 100.3 | 49.97 | -0.99 | 4.7 | 0.42 | 168.55 | 58.8 | 23.13 | 19.59 | 441 | 4.97 | 94.62 | 475.88 | 5.29 | 88.88 | 32.1 | 45.1
38 | 02/08/2025 15:15:30 | 794.5 | 0 | 0 | 196.27 | 1081 | 185.19 | 200.19 | 1622 | 1621.7 | 48 | 357296 | 98.04 | 49.97 | -0.99 | 4.58 | 0.55 | 223.33 | 62.8 | 22.53 | 19.08 | 581 | 4.84 | 94.65 | 630.53 | 5.15 | 88.94 | 32.1 | 46.9
37 | 02/08/2025 15:00:30 | 792.7 | 0 | 0 | 207.47 | 1071.5 | 192.86 | 206.65 | 1574 | 1573.7 | 41 | 357248 | 100.4 | 50 | 0.99 | 4.44 | 0.59 | 234.35 | 65.3 | 21.86 | 18.52 | 613 | 4.69 | 94.65 | 661.63 | 4.99 | 88.98 | 32 | 46.1
36 | 02/08/2025 14:45:30 | 790 | 0 | 0 | 234.72 | 1068.7 | 218.25 | 233.24 | 1533 | 1532.6 | 49 | 357207 | 100.63 | 50.01 | -0.99 | 4.33 | 0.66 | 263.45 | 66.1 | 21.29 | 18.03 | 691 | 4.57 | 94.75 | 743.78 | 4.86 | 89.13 | 31.9 | 48.9
35 | 02/08/2025 14:30:30 | 783.57 | 0 | 0 | 172.35 | 1101 | 155.15 | 170.82 | 1484 | 1484.5 | 51 | 357158 | 100.89 | 50 | -0.99 | 4.19 | 0.49 | 174.46 | 61.9 | 20.61 | 17.46 | 452 | 4.41 | 94.9 | 492.55 | 4.69 | 89.31 | 31.8 | 49.1
34 | 02/08/2025 14:15:30 | 782.4 | 0 | 0 | 196.27 | 1075.6 | 180.07 | 193.69 | 1433 | 1432.9 | 55 | 357107 | 101.33 | 49.85 | -0.99 | 4.05 | 0.55 | 321.57 | 70 | 19.9 | 16.86 | 851 | 4.25 | 95.15 | 907.89 | 4.52 | 89.57 | 31.6 | 49.2
33 | 02/08/2025 14:00:30 | 769.63 | 0 | 0 | 274.03 | 1055.2 | 264.89 | 279.51 | 1378 | 1378.3 | 66 | 357052 | 98.04 | 49.89 | 0.99 | 3.89 | 0.77 | 310.43 | 71.3 | 19.14 | 16.21 | 831 | 4.08 | 95.38 | 876.43 | 4.33 | 89.79 | 32 | 50.2
32 | 02/08/2025 13:45:30 | 780.47 | 0 | 0 | 289.92 | 1051.2 | 281.31 | 295.72 | 1312 | 1312.2 | 63 | 356986 | 98.04 | 49.88 | -0.99 | 3.7 | 0.82 | 334.06 | 76.2 | 18.22 | 15.43 | 912 | 3.88 | 95.54 | 943.15 | 4.12 | 89.84 | 31.7 | 50.9
31 | 02/08/2025 13:30:30 | 790.63 | 0 | 0 | 331.62 | 1053.9 | 314.9 | 331.87 | 1249 | 1249.3 | 64 | 356923 | 99.92 | 49.96 | 0.99 | 3.53 | 0.94 | 386.36 | 77 | 17.35 | 14.69 | 1053 | 3.69 | 95.59 | 1090.78 | 3.93 | 89.84 | 31.5 | 51
30 | 02/08/2025 13:15:30 | 809.07 | 0 | 0 | 275.57 | 1094.7 | 256.76 | 281.08 | 1185 | 1185.4 | 45 | 356859 | 98.04 | 49.98 | 0.99 | 3.35 | 0.78 | 307.01 | 65 | 16.46 | 13.94 | 805 | 3.48 | 96 | 866.76 | 3.71 | 90.13 | 31.1 | 45.8
29 | 02/08/2025 13:00:30 | 793.53 | 0 | 0 | 295.73 | 1063.7 | 275.55 | 293.1 | 1140 | 1139.9 | 62 | 356814 | 100.9 | 50.04 | 0.99 | 3.22 | 0.83 | 338.77 | 76.2 | 15.83 | 13.41 | 921 | 3.35 | 95.96 | 956.45 | 3.57 | 90.15 | 31.3 | 51.8
28 | 02/08/2025 12:45:30 | 781.57 | 0 | 0 | 161.15 | 1057.9 | 155.38 | 164.37 | 1078 | 1078.2 | 62 | 356752 | 98.04 | 49.97 | -0.99 | 3.04 | 0.45 | 243.81 | 62.9 | 14.97 | 12.68 | 650 | 3.17 | 96.1 | 688.35 | 3.37 | 90.23 | 31.4 | 51.1
27 | 02/08/2025 12:30:30 | 798.57 | 0 | 0 | 327.09 | 1033.1 | 322.94 | 333.63 | 1016 | 1015.7 | 69 | 356690 | 98.04 | 50.02 | -0.99 | 2.87 | 0.92 | 378.57 | 80.4 | 14.11 | 11.95 | 1044 | 2.97 | 96.55 | 1068.79 | 3.17 | 90.46 | 31.2 | 52.6
26 | 02/08/2025 12:15:30 | 781.83 | 0 | 0 | 162.52 | 1072.6 | 150.91 | 161.86 | 947 | 946.8 | 46 | 356621 | 100.41 | 50.02 | -0.99 | 2.67 | 0.46 | 173.26 | 61.7 | 13.15 | 11.14 | 444 | 2.77 | 96.56 | 489.14 | 2.96 | 90.42 | 30.4 | 45.2
25 | 02/08/2025 12:00:30 | 782.13 | 0 | 0 | 165.77 | 1060.9 | 155.64 | 165.12 | 901 | 901.2 | 65 | 356575 | 100.39 | 50.04 | 1 | 2.54 | 0.47 | 207.58 | 62.4 | 12.51 | 10.6 | 548 | 2.64 | 96.21 | 586.05 | 2.82 | 90.27 | 30.8 | 50.8
24 | 02/08/2025 11:45:30 | 789 | 0 | 0 | 274.29 | 1043.7 | 262.26 | 273.72 | 836 | 835.6 | 67 | 356510 | 100.21 | 50.02 | -0.99 | 2.36 | 0.77 | 310.01 | 70.4 | 11.61 | 9.83 | 823 | 2.45 | 96.49 | 875.23 | 2.61 | 90.47 | 30.1 | 50.9
23 | 02/08/2025 11:30:30 | 776.87 | 0 | 0 | 252.41 | 1062.1 | 242.41 | 257.46 | 769 | 769.1 | 65 | 356443 | 98.04 | 50 | 1 | 2.17 | 0.71 | 284.16 | 67.6 | 10.68 | 9.05 | 745 | 2.25 | 96.54 | 802.27 | 2.4 | 90.5 | 30 | 49.5
22 | 02/08/2025 11:15:30 | 782 | 0 | 0 | 263.52 | 1067 | 245.75 | 262.21 | 704 | 704.1 | 67 | 356378 | 100.5 | 49.95 | 0.99 | 1.99 | 0.74 | 295.88 | 67.7 | 9.78 | 8.28 | 780 | 2.06 | 96.63 | 835.35 | 2.19 | 90.63 | 29.6 | 49
21 | 02/08/2025 11:00:30 | 773.87 | 0 | 0 | 265.4 | 1073.3 | 246.42 | 264.48 | 637 | 637.4 | 65 | 356311 | 100.35 | 50 | 1 | 1.8 | 0.75 | 297.86 | 68.7 | 8.85 | 7.49 | 788 | 1.86 | 96.69 | 840.95 | 1.98 | 90.69 | 29.7 | 49.2
20 | 02/08/2025 10:45:30 | 775.87 | 0 | 0 | 265.74 | 1070.6 | 253.18 | 271.05 | 572 | 572.5 | 65 | 356246 | 98.04 | 49.88 | 0.99 | 1.61 | 0.75 | 298.46 | 68.2 | 7.94 | 6.73 | 770 | 1.67 | 96.82 | 842.64 | 1.78 | 90.98 | 28.9 | 46.9
19 | 02/08/2025 10:30:30 | 785.7 | 0 | 0 | 261.13 | 1078.2 | 247.03 | 266.35 | 507 | 507.5 | 63 | 356181 | 98.04 | 49.83 | 0.99 | 1.43 | 0.74 | 293.88 | 65.6 | 7.04 | 5.96 | 758 | 1.48 | 96.39 | 829.7 | 1.57 | 90.94 | 28.8 | 46
18 | 02/08/2025 10:15:30 | 783.53 | 0 | 0 | 243.61 | 1087.2 | 224.15 | 243.69 | 444 | 444 | 56 | 356118 | 99.97 | 49.92 | -0.99 | 1.25 | 0.69 | 265.51 | 64.7 | 6.17 | 5.22 | 676 | 1.3 | 96.35 | 749.59 | 1.37 | 91.3 | 28.2 | 43.1
17 | 02/08/2025 10:00:30 | 780.93 | 0 | 0 | 204.13 | 1099.5 | 185.31 | 203.74 | 388 | 387.8 | 48 | 356062 | 100.19 | 49.99 | 0.99 | 1.1 | 0.58 | 223.49 | 61.3 | 5.39 | 4.56 | 565 | 1.14 | 95.67 | 630.98 | 1.2 | 91.29 | 28 | 40.7
16 | 02/08/2025 09:45:30 | 771.23 | 0 | 0 | 198.24 | 1108.7 | 179.51 | 199.02 | 340 | 340.3 | 49 | 356014 | 99.61 | 50.02 | -0.99 | 0.96 | 0.56 | 220.16 | 61 | 4.72 | 4 | 555 | 1.01 | 94.76 | 621.58 | 1.05 | 91.25 | 27.6 | 40.7
15 | 02/08/2025 09:30:30 | 772.1 | 0 | 0 | 193.54 | 1106.9 | 175.09 | 193.81 | 291 | 291 | 47 | 355965 | 99.86 | 49.95 | 0.99 | 0.82 | 0.55 | 209.21 | 60.5 | 4.04 | 3.42 | 538 | 0.88 | 93.57 | 590.66 | 0.9 | 91.18 | 27.6 | 40.5
14 | 02/08/2025 09:15:30 | 786.93 | 0 | 0 | 186.1 | 1109.4 | 167.65 | 185.99 | 244 | 244.4 | 42 | 355918 | 100.06 | 49.91 | 1 | 0.69 | 0.53 | 203.17 | 59.8 | 3.39 | 2.87 | 535 | 0.74 | 92.47 | 573.61 | 0.76 | 91.12 | 27.3 | 39.8
13 | 02/08/2025 09:00:30 | 772.27 | 0 | 0 | 159.1 | 1110.4 | 146.15 | 162.28 | 202 | 202 | 39 | 355876 | 98.04 | 50 | 0.99 | 0.57 | 0.45 | 169.91 | 60 | 2.81 | 2.38 | 457 | 0.62 | 92.28 | 479.7 | 0.62 | 91.84 | 27 | 39.2
12 | 02/08/2025 08:45:30 | 779.67 | 0 | 0 | 142.18 | 1114.1 | 127.55 | 142.1 | 163 | 163.2 | 32 | 355837 | 100.06 | 50.02 | 1 | 0.46 | 0.4 | 153.72 | 58.9 | 2.26 | 1.92 | 421 | 0.5 | 91.67 | 433.99 | 0.5 | 91.85 | 26.4 | 35.6
11 | 02/08/2025 08:30:30 | 787.17 | 0 | 0 | 127.91 | 1127.4 | 113.81 | 128.31 | 131 | 131.2 | 29 | 355805 | 99.69 | 50.06 | -0.99 | 0.37 | 0.36 | 138.66 | 59.6 | 1.82 | 1.54 | 397 | 0.41 | 91.1 | 391.48 | 0.4 | 91.55 | 26.2 | 35.7
10 | 02/08/2025 08:15:30 | 783.87 | 0 | 0 | 120.65 | 1145.1 | 107.47 | 123.06 | 102 | 101.7 | 28 | 355776 | 98.04 | 50.05 | -0.99 | 0.29 | 0.34 | 127.68 | 58.6 | 1.42 | 1.2 | 380 | 0.31 | 91.71 | 360.46 | 0.31 | 91.71 | 25.6 | 34.4
9 | 02/08/2025 08:00:30 | 785.97 | 0 | 0 | 101.59 | 1143.7 | 90.6 | 103.62 | 74 | 74.1 | 22 | 355748 | 98.04 | 50.24 | 0.99 | 0.21 | 0.29 | 101.42 | 60.2 | 1.03 | 0.87 | 308 | 0.22 | 92.85 | 286.35 | 0.23 | 90.44 | 25.1 | 32.1
8 | 02/08/2025 07:45:30 | 790.47 | 0 | 0 | 74.68 | 1145 | 66.53 | 76.17 | 52 | 52.4 | 16 | 355726 | 98.04 | 50.09 | 0.99 | 0.15 | 0.21 | 82.75 | 59.1 | 0.72 | 0.61 | 270 | 0.15 | 97.22 | 233.64 | 0.16 | 88.98 | 24.6 | 29.5
7 | 02/08/2025 07:30:30 | 782.43 | 0 | 0 | 56.48 | 1141 | 50.21 | 57.29 | 36 | 36 | 14 | 355710 | 98.58 | 50.07 | -0.99 | 0.1 | 0.16 | 57.54 | 58.9 | 0.5 | 0.42 | 159 | 0.1 | - | 162.46 | 0.11 | 89.16 | 24.3 | 28.2
6 | 02/08/2025 07:15:30 | 779.3 | 0 | 0 | 45.2 | 1151.6 | 40.92 | 47.13 | 22 | 22.3 | 9 | 355696 | 95.91 | 50 | 1 | 0.06 | 0.13 | 49.79 | 58.1 | 0.31 | 0.26 | 142 | 0.05 | - | 140.57 | 0.07 | 85.08 | 23.7 | 25.8
5 | 02/08/2025 07:00:30 | 797 | 0 | 0 | 32.64 | 1146.1 | 29.76 | 34.11 | 13 | 12.8 | 7 | 355687 | 95.69 | 50.06 | 0.99 | 0.04 | 0.09 | 36.24 | 56.5 | 0.18 | 0.15 | 89 | 0.02 | - | 102.32 | 0.04 | 85.35 | 23.2 | 23.8
4 | 02/08/2025 06:45:30 | 797.03 | 0 | 0 | 20.84 | 1119.1 | 18.99 | 21.26 | 6 | 6.1 | 4 | 355680 | 98.04 | 50.03 | 0.99 | 0.02 | 0.06 | 24.49 | 53.9 | 0.08 | 0.07 | 40 | 0.01 | - | 69.13 | 0.02 | 77 | 22.8 | 22.1
3 | 02/08/2025 06:30:30 | 780.53 | 0 | 0 | 11.79 | 1115.8 | 11.34 | 12.65 | 2 | 2 | 2 | 355676 | 93.17 | 50.08 | 1 | 0.01 | 0.03 | 15.24 | 45.7 | 0.03 | 0.02 | 7 | 0 | - | 43.04 | 0.01 | 70.58 | 22.6 | 20.9
2 | 02/08/2025 06:15:30 | 783.13 | 0 | 0 | 2.56 | 1047.7 | 2.49 | 2.61 | 0 | 0.2 | 0 | 355674 | 98.05 | 50 | -0.99 | 0 | 0.01 | 3.46 | 38.4 | 0 | 0 | 0 | 0 | - | 9.77 | 0 | - | 22.7 | 20.5
1 | 02/08/2025 06:00:30 | 775 | 0 | 0 | 0 | 650.9 | 1.34 | 0.87 | 0 | 0 | 0 | 355674 | 0 | 50.06 | -0.71 | 0 | 0 | 0 | 30 | 0 | 0 | 0 | 0 | - | 0 | 0 | - | 22.8 | 20.7
0 | 0 | - | - | - | - | - | - | - | - | - | - | - | - | - | - | - | - | - | - | - | - | - | 148.39 | - | - | 157.51 | - | - | -