## Inverter
No | Date & Time | AC Parameters |  |  |  | DC Parameters |  |  | Day Gen (KWh) | Direct Inv Day Gen (KWh) | Interval Gen (KWh) | Total Gen (KWh) | Efficiency (%) | Frequency (Hz) | Power Factor | Normalize Energy/Specific Yield(KWh/KWp) | AC (Normalized) Power(KW/KWp) | Exp power (DC)(KW) | Int. Temp (°C) | CUF ON AC Capacity(%) | CUF ON DC Capacity(%) | GHI_SENSOR (W/m2) | GHI_SENSOR-INS (KW/m2/Day) | GHI_SENSOR-PR (%) | TILT_SENSOR (W/m2) | TILT_SENSOR-INS (KW/m2/Day) | TILT_SENSOR-PR (%) | AMB_TEMP (°C) | MODULE_SENSOR (°C)
|  | Voltage (V) | Total Current (A) | Average Current (A) | Power (KW) | Voltage (V) | Current (A) | Power (KW)
52 | 02/08/2025 18:45:30 | 772.53 | 0 | 0 | 1.87 | 1045 | 1.89 | 1.98 | 1786 | 1785.5 | 1 | 333762 | 94.64 | 49.97 | 0.84 | 5.27 | 0.01 | 2.47 | 58 | 24.81 | 21.96 | 0 | 5.67 | 92.97 | 7.29 | 6.03 | 87.45 | 29.1 | 28.1
51 | 02/08/2025 18:30:30 | 775.57 | 0 | 0 | 7.09 | 1023.2 | 6.81 | 6.97 | 1785 | 1784.6 | 3 | 333761 | 101.72 | 50.07 | 1 | 5.27 | 0.02 | 9.98 | 59.8 | 24.79 | 21.95 | 0 | 5.67 | 92.92 | 29.46 | 6.02 | 87.47 | 29.5 | 29.2
50 | 02/08/2025 18:15:30 | 776.57 | 0 | 0 | 13.75 | 1054.7 | 12.85 | 13.55 | 1782 | 1781.7 | 4 | 333758 | 101.45 | 50.06 | 0.99 | 5.26 | 0.04 | 17.4 | 59.8 | 24.75 | 21.92 | 15 | 5.67 | 92.78 | 51.35 | 6.01 | 87.49 | 29.6 | 29.8
49 | 02/08/2025 18:00:30 | 773.47 | 0 | 0 | 20.42 | 1100.4 | 18.34 | 20.19 | 1778 | 1777.6 | 6 | 333754 | 101.15 | 50.1 | -0.99 | 5.25 | 0.06 | 24.97 | 58.1 | 24.69 | 21.87 | 33 | 5.66 | 92.67 | 73.69 | 6 | 87.51 | 29.7 | 30.4
48 | 02/08/2025 17:45:30 | 788 | 0 | 0 | 30.93 | 1091.3 | 28.2 | 30.77 | 1772 | 1771.4 | 10 | 333748 | 100.51 | 49.94 | 0.99 | 5.23 | 0.09 | 36.78 | 57.5 | 24.61 | 21.79 | 74 | 5.65 | 92.55 | 108.55 | 5.98 | 87.54 | 30.2 | 31.8
47 | 02/08/2025 17:30:30 | 785.43 | 0 | 0 | 42.63 | 1112.1 | 37.98 | 42.24 | 1762 | 1762.1 | 9 | 333738 | 100.93 | 50.02 | -0.99 | 5.2 | 0.13 | 48.37 | 59.9 | 24.47 | 21.67 | 162 | 5.62 | 92.54 | 142.78 | 5.94 | 87.51 | 30.3 | 32.1
46 | 02/08/2025 17:15:30 | 777.47 | 0 | 0 | 47.08 | 1111.1 | 42.46 | 47.17 | 1753 | 1753 | 13 | 333729 | 99.8 | 50.05 | -0.99 | 5.17 | 0.14 | 53.35 | 57.8 | 24.35 | 21.56 | 164 | 5.59 | 92.54 | 157.46 | 5.91 | 87.52 | 30.7 | 33.8
45 | 02/08/2025 17:00:30 | 776.97 | 0 | 0 | 70.15 | 1111.5 | 63.26 | 70.31 | 1740 | 1739.9 | 22 | 333716 | 99.77 | 50.08 | -0.99 | 5.14 | 0.21 | 75.88 | 57.2 | 24.17 | 21.4 | 223 | 5.55 | 92.52 | 223.98 | 5.87 | 87.52 | 31.6 | 38
44 | 02/08/2025 16:45:30 | 782.5 | 0 | 0 | 108.77 | 1112 | 97.96 | 108.93 | 1718 | 1717.9 | 26 | 333694 | 99.86 | 49.95 | 0.99 | 5.07 | 0.32 | 123.27 | 60 | 23.86 | 21.13 | 412 | 5.47 | 92.72 | 363.85 | 5.79 | 87.52 | 31.7 | 39.8
43 | 02/08/2025 16:30:30 | 798 | 0 | 0 | 105.1 | 1099.5 | 96.16 | 105.72 | 1692 | 1691.8 | 32 | 333668 | 99.41 | 50.01 | -0.99 | 4.99 | 0.31 | 119.66 | 57.3 | 23.5 | 20.81 | 372 | 5.37 | 92.93 | 353.19 | 5.71 | 87.52 | 31.9 | 41
42 | 02/08/2025 16:15:30 | 792 | 0 | 0 | 129.11 | 1090.1 | 120.81 | 131.69 | 1660 | 1660 | 30 | 333636 | 98.04 | 49.98 | -0.99 | 4.9 | 0.38 | 148.48 | 58.7 | 23.06 | 20.42 | 449 | 5.26 | 93.11 | 438.25 | 5.6 | 87.49 | 31.8 | 41.2
41 | 02/08/2025 16:00:30 | 783.2 | 0 | 0 | 132.78 | 1090.5 | 124.19 | 135.44 | 1630 | 1629.8 | 32 | 333606 | 98.04 | 50.03 | 0.99 | 4.81 | 0.39 | 160.96 | 59.7 | 22.64 | 20.05 | 463 | 5.16 | 93.24 | 475.08 | 5.5 | 87.54 | 31.5 | 41.5
40 | 02/08/2025 15:45:30 | 772.47 | 0 | 0 | 69.29 | 1089.5 | 63.49 | 69.17 | 1598 | 1598.2 | 30 | 333574 | 100.17 | 49.94 | -0.99 | 4.72 | 0.2 | 78.66 | 59.4 | 22.19 | 19.65 | 198 | 5.06 | 93.21 | 232.16 | 5.39 | 87.51 | 31.8 | 40.6
39 | 02/08/2025 15:30:30 | 779.23 | 0 | 0 | 141.76 | 1070.6 | 135.06 | 144.59 | 1568 | 1568.2 | 41 | 333544 | 98.04 | 49.97 | -0.99 | 4.63 | 0.42 | 161.23 | 58.1 | 21.78 | 19.28 | 441 | 4.97 | 93.16 | 475.88 | 5.29 | 87.5 | 32.1 | 45.1
38 | 02/08/2025 15:15:30 | 787.67 | 0 | 0 | 181.75 | 1064.3 | 174.19 | 185.38 | 1527 | 1526.4 | 47 | 333503 | 98.04 | 49.96 | 0.99 | 4.51 | 0.54 | 213.62 | 61.7 | 21.21 | 18.78 | 581 | 4.84 | 93.16 | 630.53 | 5.15 | 87.53 | 32.1 | 46.9
37 | 02/08/2025 15:00:30 | 785.9 | 0 | 0 | 196.02 | 1081.7 | 184.84 | 199.94 | 1480 | 1480.1 | 45 | 333456 | 98.04 | 49.99 | 0.99 | 4.37 | 0.58 | 224.16 | 64.5 | 20.56 | 18.2 | 613 | 4.69 | 93.04 | 661.63 | 4.99 | 87.47 | 32 | 46.1
36 | 02/08/2025 14:45:30 | 782.77 | 0 | 0 | 219.86 | 1064.6 | 206.43 | 219.76 | 1435 | 1434.7 | 48 | 333411 | 100.04 | 50 | 0.99 | 4.24 | 0.65 | 251.99 | 65.2 | 19.93 | 17.65 | 691 | 4.57 | 92.72 | 743.78 | 4.86 | 87.22 | 31.9 | 48.9
35 | 02/08/2025 14:30:30 | 777.17 | 0 | 0 | 212.59 | 1078.3 | 198.13 | 213.64 | 1387 | 1386.5 | 54 | 333363 | 99.51 | 49.99 | 1 | 4.09 | 0.63 | 166.88 | 63.9 | 19.26 | 17.06 | 452 | 4.41 | 92.73 | 492.55 | 4.69 | 87.27 | 31.8 | 49.1
34 | 02/08/2025 14:15:30 | 778 | 0 | 0 | 260.79 | 1056.2 | 251.85 | 266 | 1333 | 1332.9 | 53 | 333309 | 98.04 | 49.85 | -0.99 | 3.93 | 0.77 | 307.59 | 71.3 | 18.51 | 16.39 | 851 | 4.25 | 92.53 | 907.89 | 4.52 | 87.1 | 31.6 | 49.2
33 | 02/08/2025 14:00:30 | 761.6 | 0 | 0 | 255.32 | 1043.4 | 245.22 | 255.86 | 1280 | 1279.6 | 63 | 333256 | 99.79 | 49.89 | 0.99 | 3.78 | 0.75 | 296.93 | 71.9 | 17.78 | 15.74 | 831 | 4.08 | 92.62 | 876.43 | 4.33 | 87.19 | 32 | 50.2
32 | 02/08/2025 13:45:30 | 772 | 0 | 0 | 272.58 | 1034.3 | 264.83 | 273.92 | 1217 | 1216.3 | 61 | 333193 | 99.51 | 49.88 | 0.99 | 3.59 | 0.8 | 319.54 | 74.6 | 16.9 | 14.97 | 912 | 3.88 | 92.65 | 943.15 | 4.12 | 87.12 | 31.7 | 50.9
31 | 02/08/2025 13:30:30 | 781.33 | 0 | 0 | 314.7 | 1057.3 | 303.6 | 320.99 | 1156 | 1155.4 | 61 | 333132 | 98.04 | 49.95 | -0.99 | 3.41 | 0.93 | 369.56 | 74.3 | 16.06 | 14.22 | 1053 | 3.69 | 92.49 | 1090.78 | 3.93 | 86.93 | 31.5 | 51
30 | 02/08/2025 13:15:30 | 801.63 | 0 | 0 | 255.4 | 1093.2 | 235.01 | 256.91 | 1095 | 1095.2 | 42 | 333071 | 99.41 | 49.99 | -0.99 | 3.23 | 0.75 | 293.66 | 65 | 15.21 | 13.47 | 805 | 3.48 | 92.74 | 866.76 | 3.71 | 87.07 | 31.1 | 45.8
29 | 02/08/2025 13:00:30 | 784.77 | 0 | 0 | 265.14 | 1057.5 | 255.74 | 270.44 | 1053 | 1052.8 | 58 | 333029 | 98.04 | 50.06 | -0.99 | 3.11 | 0.78 | 324.04 | 68.3 | 14.63 | 12.95 | 921 | 3.35 | 92.67 | 956.45 | 3.57 | 87.06 | 31.3 | 51.8
28 | 02/08/2025 12:45:30 | 775.9 | 0 | 0 | 161.66 | 1056.4 | 156.09 | 164.89 | 995 | 995.2 | 55 | 332971 | 98.04 | 49.98 | 1 | 2.94 | 0.48 | 233.21 | 61.6 | 13.82 | 12.24 | 650 | 3.17 | 92.73 | 688.35 | 3.37 | 87.07 | 31.4 | 51.1
27 | 02/08/2025 12:30:30 | 788.53 | 0 | 0 | 307.27 | 1035.7 | 302.61 | 313.42 | 940 | 940.1 | 57 | 332916 | 98.04 | 50.03 | 0.99 | 2.77 | 0.91 | 362.11 | 78 | 13.06 | 11.56 | 1044 | 2.97 | 93.39 | 1068.79 | 3.17 | 87.5 | 31.2 | 52.6
26 | 02/08/2025 12:15:30 | 776.33 | 0 | 0 | 154.49 | 1076.2 | 143.21 | 154.12 | 883 | 882.6 | 41 | 332859 | 100.24 | 50.02 | 0.99 | 2.61 | 0.46 | 165.72 | 61.7 | 12.26 | 10.86 | 444 | 2.77 | 94.12 | 489.14 | 2.96 | 88.14 | 30.4 | 45.2
25 | 02/08/2025 12:00:30 | 778.43 | 0 | 0 | 222.33 | 1063.7 | 213.19 | 226.78 | 842 | 841.5 | 62 | 332818 | 98.04 | 50.04 | -0.99 | 2.49 | 0.66 | 198.55 | 65.4 | 11.69 | 10.36 | 548 | 2.64 | 94 | 586.05 | 2.82 | 88.19 | 30.8 | 50.8
24 | 02/08/2025 11:45:30 | 780.57 | 0 | 0 | 255.06 | 1046.5 | 248.6 | 260.16 | 780 | 779.4 | 62 | 332756 | 98.04 | 50.02 | 0.99 | 2.3 | 0.75 | 296.53 | 69 | 10.83 | 9.59 | 823 | 2.45 | 94.12 | 875.23 | 2.61 | 88.24 | 30.1 | 50.9
23 | 02/08/2025 11:30:30 | 769.13 | 0 | 0 | 243.27 | 1056.6 | 230.66 | 243.71 | 718 | 717.8 | 60 | 332694 | 99.82 | 50 | 0.99 | 2.12 | 0.72 | 271.81 | 67.3 | 9.97 | 8.83 | 745 | 2.25 | 94.23 | 802.27 | 2.4 | 88.34 | 30 | 49.5
22 | 02/08/2025 11:15:30 | 773.83 | 0 | 0 | 245.06 | 1058 | 236.26 | 249.96 | 658 | 657.5 | 63 | 332634 | 98.04 | 49.94 | -0.99 | 1.94 | 0.72 | 283.02 | 67.5 | 9.14 | 8.09 | 780 | 2.06 | 94.42 | 835.35 | 2.19 | 88.56 | 29.6 | 49
21 | 02/08/2025 11:00:30 | 773.27 | 0 | 0 | 249.25 | 1056.8 | 236.83 | 250.28 | 595 | 594.8 | 60 | 332571 | 99.59 | 49.99 | 0.99 | 1.76 | 0.74 | 284.91 | 68 | 8.26 | 7.32 | 788 | 1.86 | 94.42 | 840.95 | 1.98 | 88.56 | 29.7 | 49.2
20 | 02/08/2025 10:45:30 | 768.23 | 0 | 0 | 247.37 | 1071.8 | 235.41 | 252.32 | 535 | 534.6 | 60 | 332511 | 98.04 | 49.88 | 1 | 1.58 | 0.73 | 285.49 | 67.4 | 7.43 | 6.58 | 770 | 1.67 | 94.67 | 842.64 | 1.78 | 88.96 | 28.9 | 46.9
19 | 02/08/2025 10:30:30 | 778.33 | 0 | 0 | 243.78 | 1072.3 | 229.07 | 245.64 | 475 | 474.5 | 60 | 332451 | 99.24 | 49.83 | 0.99 | 1.4 | 0.72 | 281.1 | 66.1 | 6.6 | 5.84 | 758 | 1.48 | 94.41 | 829.7 | 1.57 | 89.07 | 28.8 | 46
18 | 02/08/2025 10:15:30 | 775.77 | 0 | 0 | 223.7 | 1082.5 | 210.78 | 228.17 | 415 | 415.2 | 51 | 332391 | 98.04 | 49.93 | 0.99 | 1.22 | 0.66 | 253.96 | 63.2 | 5.76 | 5.1 | 676 | 1.3 | 94.15 | 749.59 | 1.37 | 89.21 | 28.2 | 43.1
17 | 02/08/2025 10:00:30 | 774.13 | 0 | 0 | 189.27 | 1095.9 | 176.16 | 193.06 | 364 | 363.5 | 45 | 332340 | 98.04 | 49.98 | -0.99 | 1.07 | 0.56 | 213.78 | 60.7 | 5.06 | 4.48 | 565 | 1.14 | 93.83 | 630.98 | 1.2 | 89.53 | 28 | 40.7
16 | 02/08/2025 09:45:30 | 764.1 | 0 | 0 | 185.08 | 1091.4 | 172.97 | 188.78 | 319 | 319.2 | 46 | 332295 | 98.04 | 50.02 | -0.99 | 0.94 | 0.55 | 210.59 | 60.4 | 4.43 | 3.92 | 555 | 1.01 | 92.95 | 621.58 | 1.05 | 89.5 | 27.6 | 40.7
15 | 02/08/2025 09:30:30 | 765.87 | 0 | 0 | 181.83 | 1103.1 | 168.13 | 185.47 | 273 | 273.2 | 43 | 332249 | 98.04 | 49.95 | -0.99 | 0.81 | 0.54 | 200.12 | 59.6 | 3.79 | 3.36 | 538 | 0.88 | 91.78 | 590.66 | 0.9 | 89.43 | 27.6 | 40.5
14 | 02/08/2025 09:15:30 | 781.5 | 0 | 0 | 175.08 | 1103.8 | 161.79 | 178.58 | 230 | 230.1 | 41 | 332206 | 98.04 | 49.91 | -0.99 | 0.68 | 0.52 | 194.34 | 59 | 3.19 | 2.83 | 535 | 0.74 | 91.12 | 573.61 | 0.76 | 89.8 | 27.3 | 39.8
13 | 02/08/2025 09:00:30 | 765.3 | 0 | 0 | 138.59 | 1113.8 | 125.56 | 139.85 | 189 | 189 | 36 | 332165 | 99.1 | 49.99 | -0.99 | 0.56 | 0.41 | 162.52 | 60.3 | 2.63 | 2.32 | 457 | 0.62 | 90.27 | 479.7 | 0.62 | 89.83 | 27 | 39.2
12 | 02/08/2025 08:45:30 | 774.53 | 0 | 0 | 131.67 | 1126.7 | 119.2 | 134.3 | 153 | 152.7 | 30 | 332129 | 98.04 | 50.03 | -0.99 | 0.45 | 0.39 | 147.04 | 57.8 | 2.13 | 1.88 | 421 | 0.5 | 89.96 | 433.99 | 0.5 | 90.14 | 26.4 | 35.6
11 | 02/08/2025 08:30:30 | 780.37 | 0 | 0 | 107.66 | 1125.3 | 97.59 | 109.81 | 123 | 122.7 | 28 | 332099 | 98.04 | 50.07 | -0.99 | 0.36 | 0.32 | 132.63 | 59.1 | 1.71 | 1.51 | 397 | 0.41 | 89.42 | 391.48 | 0.4 | 89.86 | 26.2 | 35.7
10 | 02/08/2025 08:15:30 | 778.03 | 0 | 0 | 111.59 | 1128 | 100.91 | 113.82 | 95 | 95.2 | 25 | 332071 | 98.04 | 50.05 | 0.99 | 0.28 | 0.33 | 122.12 | 57.5 | 1.32 | 1.17 | 380 | 0.31 | 89.3 | 360.46 | 0.31 | 89.3 | 25.6 | 34.4
9 | 02/08/2025 08:00:30 | 780.4 | 0 | 0 | 88.78 | 1151.7 | 78.63 | 90.56 | 70 | 69.9 | 20 | 332046 | 98.04 | 50.23 | -0.99 | 0.21 | 0.26 | 97.01 | 59.8 | 0.97 | 0.86 | 308 | 0.22 | 91.83 | 286.35 | 0.23 | 89.44 | 25.1 | 32.1
8 | 02/08/2025 07:45:30 | 784.9 | 0 | 0 | 72.8 | 1156.4 | 64.21 | 74.26 | 50 | 49.3 | 16 | 332026 | 98.04 | 50.09 | -0.99 | 0.15 | 0.21 | 79.16 | 57.4 | 0.69 | 0.61 | 270 | 0.15 | 97.73 | 233.64 | 0.16 | 89.44 | 24.6 | 29.5
7 | 02/08/2025 07:30:30 | 779.57 | 0 | 0 | 58.02 | 1161.9 | 50.93 | 59.18 | 34 | 33.6 | 13 | 332010 | 98.04 | 50.07 | 0.99 | 0.1 | 0.17 | 55.04 | 59.8 | 0.47 | 0.42 | 159 | 0.1 | - | 162.46 | 0.11 | 88.03 | 24.3 | 28.2
6 | 02/08/2025 07:15:30 | 777.17 | 0 | 0 | 42.55 | 1146 | 38 | 43.55 | 21 | 20.7 | 9 | 331997 | 97.7 | 49.99 | -0.99 | 0.06 | 0.13 | 47.62 | 58.4 | 0.29 | 0.26 | 142 | 0.05 | - | 140.57 | 0.07 | 84.91 | 23.7 | 25.8
5 | 02/08/2025 07:00:30 | 791.47 | 0 | 0 | 30.16 | 1161.2 | 26.49 | 30.76 | 12 | 11.9 | 6 | 331988 | 98.04 | 50.05 | -0.99 | 0.04 | 0.09 | 34.67 | 56.8 | 0.17 | 0.15 | 89 | 0.02 | - | 102.32 | 0.04 | 82.37 | 23.2 | 23.8
4 | 02/08/2025 06:45:30 | 793.03 | 0 | 0 | 19.9 | 1117.5 | 18.16 | 20.3 | 6 | 5.7 | 4 | 331982 | 98.04 | 50.03 | -0.99 | 0.02 | 0.06 | 23.42 | 54.4 | 0.08 | 0.07 | 40 | 0.01 | - | 69.13 | 0.02 | 80.5 | 22.8 | 22.1
3 | 02/08/2025 06:30:30 | 777.63 | 0 | 0 | 11.45 | 1115.4 | 10.47 | 11.68 | 2 | 1.8 | 2 | 331978 | 98.04 | 50.07 | -0.99 | 0.01 | 0.03 | 14.58 | 46.1 | 0.03 | 0.02 | 7 | 0 | - | 43.04 | 0.01 | 73.79 | 22.6 | 20.9
2 | 02/08/2025 06:15:30 | 782.8 | 0 | 0 | 2.56 | 1084.9 | 2.41 | 2.61 | 0 | 0.2 | 0 | 331976 | 98.05 | 50.01 | 1 | 0 | 0.01 | 3.31 | 38.8 | 0 | 0 | 0 | 0 | - | 9.77 | 0 | - | 22.7 | 20.5
1 | 02/08/2025 06:00:30 | 771.2 | 0 | 0 | 0 | 857.3 | 0.02 | 0.53 | 0 | 0 | 0 | 331976 | 0 | 50.06 | -0.1 | 0 | 0 | 0 | 30.1 | 0 | 0 | 0 | 0 | - | 0 | 0 | - | 22.8 | 20.7
0 | 0 | - | - | - | - | - | - | - | - | - | - | - | - | - | - | - | - | - | - | - | - | - | 148.39 | - | - | 157.51 | - | - | -