## Inverter
No | Date & Time | AC Parameters |  |  |  | DC Parameters |  |  | Day Gen (KWh) | Direct Inv Day Gen (KWh) | Interval Gen (KWh) | Total Gen (KWh) | Efficiency (%) | Frequency (Hz) | Power Factor | Normalize Energy/Specific Yield(KWh/KWp) | AC (Normalized) Power(KW/KWp) | Exp power (DC)(KW) | Int. Temp (°C) | CUF ON AC Capacity(%) | CUF ON DC Capacity(%) | GHI_SENSOR (W/m2) | GHI_SENSOR-INS (KW/m2/Day) | GHI_SENSOR-PR (%) | TILT_SENSOR (W/m2) | TILT_SENSOR-INS (KW/m2/Day) | TILT_SENSOR-PR (%) | AMB_TEMP (°C) | MODULE_SENSOR (°C)
|  | Voltage (V) | Total Current (A) | Average Current (A) | Power (KW) | Voltage (V) | Current (A) | Power (KW)
52 | 02/08/2025 18:45:30 | 777.43 | 0 | 0 | 1.62 | 1021.3 | 1.62 | 1.65 | 1817 | 1817.1 | 1 | 349426 | 98.06 | 49.97 | -0.8 | 5.36 | 0 | 2.47 | 59.5 | 25.24 | 22.35 | 0 | 5.67 | 94.59 | 7.29 | 6.03 | 88.97 | 29.1 | 28.1
51 | 02/08/2025 18:30:30 | 780.3 | 0 | 0 | 7.26 | 1036.9 | 7.14 | 7.41 | 1816 | 1816.2 | 3 | 349425 | 98.04 | 50.07 | -0.99 | 5.36 | 0.02 | 9.98 | 57.5 | 25.22 | 22.33 | 0 | 5.67 | 94.53 | 29.46 | 6.02 | 88.99 | 29.5 | 29.2
50 | 02/08/2025 18:15:30 | 781.53 | 0 | 0 | 14.09 | 1064.3 | 13.5 | 14.37 | 1813 | 1813.3 | 4 | 349422 | 98.04 | 50.07 | 0.99 | 5.35 | 0.04 | 17.4 | 57.7 | 25.18 | 22.3 | 15 | 5.67 | 94.39 | 51.35 | 6.01 | 89.01 | 29.6 | 29.8
49 | 02/08/2025 18:00:30 | 778.63 | 0 | 0 | 20.76 | 1072.2 | 19.02 | 20.39 | 1809 | 1809.1 | 6 | 349418 | 101.81 | 50.1 | 0.99 | 5.34 | 0.06 | 24.97 | 56.9 | 25.12 | 22.25 | 33 | 5.66 | 94.29 | 73.69 | 6 | 89.04 | 29.7 | 30.4
48 | 02/08/2025 17:45:30 | 792.57 | 0 | 0 | 31.18 | 1094.8 | 29.05 | 31.8 | 1803 | 1802.8 | 10 | 349412 | 98.04 | 49.94 | 0.99 | 5.32 | 0.09 | 36.78 | 57.5 | 25.04 | 22.17 | 74 | 5.65 | 94.17 | 108.55 | 5.98 | 89.07 | 30.2 | 31.8
47 | 02/08/2025 17:30:30 | 789.93 | 0 | 0 | 43.83 | 1125.6 | 39.72 | 44.71 | 1793 | 1793.3 | 9 | 349402 | 98.04 | 50.02 | 0.99 | 5.29 | 0.13 | 48.37 | 59.3 | 24.9 | 22.05 | 162 | 5.62 | 94.17 | 142.78 | 5.94 | 89.05 | 30.3 | 32.1
46 | 02/08/2025 17:15:30 | 782.87 | 0 | 0 | 48.27 | 1117.2 | 44.07 | 49.23 | 1784 | 1784 | 13 | 349393 | 98.04 | 50.05 | 0.99 | 5.27 | 0.14 | 53.35 | 57.9 | 24.78 | 21.94 | 164 | 5.59 | 94.18 | 157.46 | 5.91 | 89.07 | 30.7 | 33.8
45 | 02/08/2025 17:00:30 | 781.73 | 0 | 0 | 68.61 | 1119.4 | 62.52 | 69.98 | 1771 | 1770.7 | 23 | 349380 | 98.04 | 50.09 | -0.99 | 5.23 | 0.2 | 75.88 | 59.2 | 24.6 | 21.78 | 223 | 5.55 | 94.17 | 223.98 | 5.87 | 89.08 | 31.6 | 38
44 | 02/08/2025 16:45:30 | 787.37 | 0 | 0 | 111.85 | 1110.8 | 102.71 | 114.09 | 1748 | 1748.1 | 27 | 349357 | 98.04 | 49.95 | -0.99 | 5.16 | 0.33 | 123.27 | 60.3 | 24.28 | 21.5 | 412 | 5.47 | 94.34 | 363.85 | 5.79 | 89.05 | 31.7 | 39.8
43 | 02/08/2025 16:30:30 | 802.97 | 0 | 0 | 108.52 | 1111.8 | 99.56 | 110.69 | 1721 | 1721.4 | 32 | 349330 | 98.04 | 50.01 | 0.99 | 5.08 | 0.32 | 119.66 | 60.4 | 23.9 | 21.17 | 372 | 5.37 | 94.52 | 353.19 | 5.71 | 89.02 | 31.9 | 41
42 | 02/08/2025 16:15:30 | 797.53 | 0 | 0 | 133.12 | 1098.1 | 119.86 | 131.61 | 1689 | 1688.9 | 31 | 349298 | 101.14 | 49.98 | 0.99 | 4.99 | 0.39 | 148.48 | 59.4 | 23.46 | 20.77 | 449 | 5.26 | 94.74 | 438.25 | 5.6 | 89.02 | 31.8 | 41.2
41 | 02/08/2025 16:00:30 | 789.6 | 0 | 0 | 139.62 | 1112.6 | 124.65 | 138.69 | 1658 | 1657.8 | 33 | 349267 | 100.67 | 50.04 | -0.99 | 4.89 | 0.41 | 160.96 | 59.6 | 23.03 | 20.39 | 463 | 5.16 | 94.84 | 475.08 | 5.5 | 89.04 | 31.5 | 41.5
40 | 02/08/2025 15:45:30 | 777.23 | 0 | 0 | 70.66 | 1083.7 | 66.51 | 72.07 | 1625 | 1625.4 | 30 | 349234 | 98.04 | 49.94 | -0.99 | 4.8 | 0.21 | 78.66 | 58.6 | 22.57 | 19.98 | 198 | 5.06 | 94.79 | 232.16 | 5.39 | 88.99 | 31.8 | 40.6
39 | 02/08/2025 15:30:30 | 783.87 | 0 | 0 | 144.23 | 1087.4 | 131.39 | 142.87 | 1595 | 1594.8 | 43 | 349204 | 100.95 | 49.97 | -0.99 | 4.71 | 0.43 | 161.23 | 58 | 22.15 | 19.62 | 441 | 4.97 | 94.76 | 475.88 | 5.29 | 89.01 | 32.1 | 45.1
38 | 02/08/2025 15:15:30 | 792.17 | 0 | 0 | 188.07 | 1085.2 | 171.89 | 186.53 | 1552 | 1552 | 47 | 349161 | 100.82 | 49.96 | -0.99 | 4.58 | 0.56 | 213.62 | 62 | 21.56 | 19.09 | 581 | 4.84 | 94.69 | 630.53 | 5.15 | 88.97 | 32.1 | 46.9
37 | 02/08/2025 15:00:30 | 790.53 | 0 | 0 | 199.43 | 1074.6 | 184.01 | 197.74 | 1505 | 1505 | 45 | 349114 | 100.86 | 49.99 | 0.99 | 4.44 | 0.59 | 224.16 | 64.4 | 20.9 | 18.51 | 613 | 4.69 | 94.61 | 661.63 | 4.99 | 88.95 | 32 | 46.1
36 | 02/08/2025 14:45:30 | 787.13 | 0 | 0 | 226.78 | 1072.7 | 215.64 | 231.31 | 1460 | 1459.6 | 50 | 349069 | 98.04 | 50 | 0.99 | 4.31 | 0.67 | 251.99 | 65.2 | 20.28 | 17.96 | 691 | 4.57 | 94.34 | 743.78 | 4.86 | 88.74 | 31.9 | 48.9
35 | 02/08/2025 14:30:30 | 781.97 | 0 | 0 | 239.59 | 1090.5 | 224.1 | 244.38 | 1410 | 1409.7 | 54 | 349019 | 98.04 | 49.99 | -0.99 | 4.16 | 0.71 | 166.88 | 64.1 | 19.58 | 17.34 | 452 | 4.41 | 94.26 | 492.55 | 4.69 | 88.72 | 31.8 | 49.1
34 | 02/08/2025 14:15:30 | 782.07 | 0 | 0 | 271.72 | 1069.5 | 259.14 | 277.15 | 1356 | 1355.8 | 55 | 348965 | 98.04 | 49.84 | -0.99 | 4 | 0.8 | 307.59 | 71.5 | 18.83 | 16.68 | 851 | 4.25 | 94.13 | 907.89 | 4.52 | 88.61 | 31.6 | 49.2
33 | 02/08/2025 14:00:30 | 765.7 | 0 | 0 | 260.62 | 1050.1 | 253.15 | 265.83 | 1301 | 1301.2 | 64 | 348910 | 98.04 | 49.89 | 1 | 3.84 | 0.77 | 296.93 | 70.9 | 18.07 | 16 | 831 | 4.08 | 94.14 | 876.43 | 4.33 | 88.62 | 32 | 50.2
32 | 02/08/2025 13:45:30 | 776.17 | 0 | 0 | 278.39 | 1061.6 | 267.48 | 283.96 | 1237 | 1236.7 | 62 | 348846 | 98.04 | 49.88 | -0.99 | 3.65 | 0.82 | 319.54 | 74.5 | 17.18 | 15.21 | 912 | 3.88 | 94.17 | 943.15 | 4.12 | 88.55 | 31.7 | 50.9
31 | 02/08/2025 13:30:30 | 785.67 | 0 | 0 | 321.28 | 1058.1 | 302.4 | 319.97 | 1175 | 1175.1 | 62 | 348784 | 100.41 | 49.95 | -0.99 | 3.47 | 0.95 | 369.56 | 76.5 | 16.32 | 14.45 | 1053 | 3.69 | 94.01 | 1090.78 | 3.93 | 88.36 | 31.5 | 51
30 | 02/08/2025 13:15:30 | 805.97 | 0 | 0 | 255.49 | 1092.5 | 238.53 | 260.6 | 1113 | 1112.7 | 43 | 348722 | 98.04 | 49.99 | 0.99 | 3.29 | 0.75 | 293.66 | 65 | 15.46 | 13.69 | 805 | 3.48 | 94.26 | 866.76 | 3.71 | 88.5 | 31.1 | 45.8
29 | 02/08/2025 13:00:30 | 789.37 | 0 | 0 | 277.88 | 1072.8 | 258.29 | 277.09 | 1070 | 1069.8 | 59 | 348679 | 100.28 | 50.06 | -0.99 | 3.16 | 0.82 | 324.04 | 68.6 | 14.86 | 13.16 | 921 | 3.35 | 94.16 | 956.45 | 3.57 | 88.47 | 31.3 | 51.8
28 | 02/08/2025 12:45:30 | 780.63 | 0 | 0 | 171.92 | 1090.1 | 160.86 | 175.36 | 1011 | 1010.7 | 58 | 348620 | 98.04 | 49.98 | -0.99 | 2.98 | 0.51 | 233.21 | 63.3 | 14.04 | 12.43 | 650 | 3.17 | 94.22 | 688.35 | 3.37 | 88.47 | 31.4 | 51.1
27 | 02/08/2025 12:30:30 | 792.73 | 0 | 0 | 312.57 | 1042.7 | 298.88 | 311.64 | 953 | 952.8 | 59 | 348562 | 100.3 | 50.03 | 0.99 | 2.81 | 0.92 | 362.11 | 78.5 | 13.24 | 11.72 | 1044 | 2.97 | 94.68 | 1068.79 | 3.17 | 88.71 | 31.2 | 52.6
26 | 02/08/2025 12:15:30 | 781.07 | 0 | 0 | 158.08 | 1086.7 | 148.38 | 161.24 | 894 | 893.6 | 42 | 348503 | 98.04 | 50.02 | -0.99 | 2.64 | 0.47 | 165.72 | 62.5 | 12.42 | 10.99 | 444 | 2.77 | 95.3 | 489.14 | 2.96 | 89.24 | 30.4 | 45.2
25 | 02/08/2025 12:00:30 | 782.97 | 0 | 0 | 229.43 | 1085.2 | 210.35 | 228.27 | 852 | 851.9 | 63 | 348461 | 100.51 | 50.04 | -0.99 | 2.51 | 0.68 | 198.55 | 65.1 | 11.83 | 10.48 | 548 | 2.64 | 95.11 | 586.05 | 2.82 | 89.24 | 30.8 | 50.8
24 | 02/08/2025 11:45:30 | 785.13 | 0 | 0 | 259.93 | 1053.4 | 244.39 | 257.44 | 789 | 788.8 | 63 | 348398 | 100.97 | 50.02 | 0.99 | 2.33 | 0.77 | 296.53 | 68.7 | 10.96 | 9.7 | 823 | 2.45 | 95.21 | 875.23 | 2.61 | 89.26 | 30.1 | 50.9
23 | 02/08/2025 11:30:30 | 773.43 | 0 | 0 | 247.29 | 1083 | 232.9 | 252.24 | 726 | 726.3 | 61 | 348335 | 98.04 | 50 | -0.99 | 2.14 | 0.73 | 271.81 | 66.9 | 10.08 | 8.93 | 745 | 2.25 | 95.28 | 802.27 | 2.4 | 89.32 | 30 | 49.5
22 | 02/08/2025 11:15:30 | 777.67 | 0 | 0 | 248.99 | 1067 | 232.11 | 247.66 | 665 | 664.9 | 64 | 348274 | 100.54 | 49.94 | -0.99 | 1.96 | 0.73 | 283.02 | 67.2 | 9.24 | 8.18 | 780 | 2.06 | 95.42 | 835.35 | 2.19 | 89.5 | 29.6 | 49
21 | 02/08/2025 11:00:30 | 777.83 | 0 | 0 | 253.52 | 1077.2 | 240.06 | 258.59 | 601 | 601.1 | 61 | 348210 | 98.04 | 49.99 | -0.99 | 1.77 | 0.75 | 284.91 | 67.6 | 8.35 | 7.39 | 788 | 1.86 | 95.37 | 840.95 | 1.98 | 89.46 | 29.7 | 49.2
20 | 02/08/2025 10:45:30 | 772.13 | 0 | 0 | 251.47 | 1078.1 | 231.65 | 249.74 | 540 | 539.9 | 61 | 348149 | 100.69 | 49.88 | -0.99 | 1.59 | 0.74 | 285.49 | 66.9 | 7.5 | 6.64 | 770 | 1.67 | 95.56 | 842.64 | 1.78 | 89.79 | 28.9 | 46.9
19 | 02/08/2025 10:30:30 | 782.37 | 0 | 0 | 247.88 | 1090.6 | 231.83 | 252.84 | 479 | 478.9 | 60 | 348088 | 98.04 | 49.83 | -0.99 | 1.41 | 0.73 | 281.1 | 66 | 6.65 | 5.89 | 758 | 1.48 | 95.21 | 829.7 | 1.57 | 89.82 | 28.8 | 46
18 | 02/08/2025 10:15:30 | 779.73 | 0 | 0 | 226.26 | 1094.3 | 205.87 | 225.29 | 419 | 418.9 | 53 | 348028 | 100.43 | 49.92 | -0.99 | 1.24 | 0.67 | 253.96 | 63.3 | 5.82 | 5.15 | 676 | 1.3 | 95.06 | 749.59 | 1.37 | 90.07 | 28.2 | 43.1
17 | 02/08/2025 10:00:30 | 778.37 | 0 | 0 | 191.57 | 1114.8 | 171.14 | 190.79 | 366 | 366.4 | 44 | 347975 | 100.41 | 49.98 | 0.99 | 1.08 | 0.57 | 213.78 | 60.7 | 5.08 | 4.5 | 565 | 1.14 | 94.35 | 630.98 | 1.2 | 90.02 | 28 | 40.7
16 | 02/08/2025 09:45:30 | 768.33 | 0 | 0 | 187.73 | 1118.6 | 167.66 | 187.55 | 322 | 321.6 | 47 | 347931 | 100.1 | 50.02 | 0.99 | 0.95 | 0.55 | 210.59 | 60.3 | 4.47 | 3.96 | 555 | 1.01 | 93.82 | 621.58 | 1.05 | 90.34 | 27.6 | 40.7
15 | 02/08/2025 09:30:30 | 769.77 | 0 | 0 | 183.71 | 1118.2 | 163.4 | 182.72 | 275 | 275 | 44 | 347884 | 100.54 | 49.95 | -0.99 | 0.81 | 0.54 | 200.12 | 59.2 | 3.82 | 3.38 | 538 | 0.88 | 92.45 | 590.66 | 0.9 | 90.09 | 27.6 | 40.5
14 | 02/08/2025 09:15:30 | 785.43 | 0 | 0 | 176.62 | 1122.3 | 156.35 | 175.48 | 231 | 231.2 | 41 | 347840 | 100.65 | 49.91 | 0.99 | 0.68 | 0.52 | 194.34 | 58.6 | 3.21 | 2.84 | 535 | 0.74 | 91.52 | 573.61 | 0.76 | 90.19 | 27.3 | 39.8
13 | 02/08/2025 09:00:30 | 769.77 | 0 | 0 | 146.63 | 1130.5 | 129.29 | 146.16 | 190 | 189.7 | 37 | 347799 | 100.32 | 49.99 | 0.99 | 0.56 | 0.43 | 162.52 | 60 | 2.64 | 2.34 | 457 | 0.62 | 90.74 | 479.7 | 0.62 | 90.31 | 27 | 39.2
12 | 02/08/2025 08:45:30 | 777.73 | 0 | 0 | 132.61 | 1135.9 | 116.16 | 131.94 | 153 | 153 | 30 | 347762 | 100.5 | 50.03 | 0.99 | 0.45 | 0.39 | 147.04 | 58.6 | 2.13 | 1.88 | 421 | 0.5 | 89.96 | 433.99 | 0.5 | 90.14 | 26.4 | 35.6
11 | 02/08/2025 08:30:30 | 784.93 | 0 | 0 | 98.77 | 1135.3 | 86.41 | 98.11 | 123 | 123 | 27 | 347732 | 100.68 | 50.07 | -0.99 | 0.36 | 0.29 | 132.63 | 57.9 | 1.71 | 1.51 | 397 | 0.41 | 89.42 | 391.48 | 0.4 | 89.86 | 26.2 | 35.7
10 | 02/08/2025 08:15:30 | 783.47 | 0 | 0 | 112.62 | 1159 | 96.84 | 112.24 | 96 | 95.5 | 26 | 347705 | 100.34 | 50.05 | 0.99 | 0.28 | 0.33 | 122.12 | 57.8 | 1.33 | 1.18 | 380 | 0.31 | 90.24 | 360.46 | 0.31 | 90.24 | 25.6 | 34.4
9 | 02/08/2025 08:00:30 | 784.53 | 0 | 0 | 91.34 | 1147.4 | 81.2 | 93.17 | 70 | 69.8 | 21 | 347679 | 98.04 | 50.23 | 0.99 | 0.21 | 0.27 | 97.01 | 58.3 | 0.97 | 0.86 | 308 | 0.22 | 91.83 | 286.35 | 0.23 | 89.44 | 25.1 | 32.1
8 | 02/08/2025 07:45:30 | 788.77 | 0 | 0 | 72.63 | 1155.1 | 63.05 | 72.83 | 49 | 49.3 | 15 | 347658 | 99.73 | 50.1 | 0.99 | 0.14 | 0.21 | 79.16 | 59.5 | 0.68 | 0.6 | 270 | 0.15 | 95.78 | 233.64 | 0.16 | 87.65 | 24.6 | 29.5
7 | 02/08/2025 07:30:30 | 784.37 | 0 | 0 | 57.42 | 1151.4 | 49.63 | 57.14 | 34 | 33.6 | 13 | 347643 | 100.49 | 50.07 | 0.99 | 0.1 | 0.17 | 55.04 | 60 | 0.47 | 0.42 | 159 | 0.1 | - | 162.46 | 0.11 | 88.03 | 24.3 | 28.2
6 | 02/08/2025 07:15:30 | 782 | 0 | 0 | 42.21 | 1154.8 | 37.34 | 43.12 | 21 | 20.7 | 9 | 347630 | 97.89 | 49.99 | -0.99 | 0.06 | 0.12 | 47.62 | 57.5 | 0.29 | 0.26 | 142 | 0.05 | - | 140.57 | 0.07 | 84.91 | 23.7 | 25.8
5 | 02/08/2025 07:00:30 | 797.67 | 0 | 0 | 30.24 | 1155.6 | 26.75 | 30.91 | 12 | 11.9 | 6 | 347621 | 97.84 | 50.05 | 0.99 | 0.04 | 0.09 | 34.67 | 60 | 0.17 | 0.15 | 89 | 0.02 | - | 102.32 | 0.04 | 82.37 | 23.2 | 23.8
4 | 02/08/2025 06:45:30 | 797.13 | 0 | 0 | 19.31 | 1126.6 | 17.75 | 19.99 | 6 | 5.8 | 4 | 347615 | 96.58 | 50.03 | -0.99 | 0.02 | 0.06 | 23.42 | 53.3 | 0.08 | 0.07 | 40 | 0.01 | - | 69.13 | 0.02 | 80.5 | 22.8 | 22.1
3 | 02/08/2025 06:30:30 | 782.47 | 0 | 0 | 11.02 | 1103.2 | 10.19 | 11.24 | 2 | 1.9 | 2 | 347611 | 98.04 | 50.07 | 1 | 0.01 | 0.03 | 14.58 | 45.6 | 0.03 | 0.02 | 7 | 0 | - | 43.04 | 0.01 | 73.79 | 22.6 | 20.9
2 | 02/08/2025 06:15:30 | 785.13 | 0 | 0 | 2.47 | 1034.7 | 2.72 | 2.81 | 0 | 0.2 | 0 | 347609 | 87.84 | 50.01 | 1 | 0 | 0.01 | 3.31 | 38.4 | 0 | 0 | 0 | 0 | - | 9.77 | 0 | - | 22.7 | 20.5
1 | 02/08/2025 06:00:30 | 775.87 | 0 | 0 | 0 | 793.7 | 0.52 | 0.45 | 0 | 0 | 0 | 347609 | 0 | 50.06 | -0.71 | 0 | 0 | 0 | 29.9 | 0 | 0 | 0 | 0 | - | 0 | 0 | - | 22.8 | 20.7
0 | 0 | - | - | - | - | - | - | - | - | - | - | - | - | - | - | - | - | - | - | - | - | - | 148.39 | - | - | 157.51 | - | - | -