## Inverter
No | Date & Time | AC Parameters |  |  |  | DC Parameters |  |  | Day Gen (KWh) | Direct Inv Day Gen (KWh) | Interval Gen (KWh) | Total Gen (KWh) | Efficiency (%) | Frequency (Hz) | Power Factor | Normalize Energy/Specific Yield(KWh/KWp) | AC (Normalized) Power(KW/KWp) | Exp power (DC)(KW) | Int. Temp (°C) | CUF ON AC Capacity(%) | CUF ON DC Capacity(%) | GHI_SENSOR (W/m2) | GHI_SENSOR-INS (KW/m2/Day) | GHI_SENSOR-PR (%) | TILT_SENSOR (W/m2) | TILT_SENSOR-INS (KW/m2/Day) | TILT_SENSOR-PR (%) | AMB_TEMP (°C) | MODULE_SENSOR (°C)
|  | Voltage (V) | Total Current (A) | Average Current (A) | Power (KW) | Voltage (V) | Current (A) | Power (KW)
52 | 02/08/2025 18:45:30 | 775.07 | 0 | 0 | 1.96 | 1032.8 | 1.94 | 2 | 1737 | 1737.6 | 0 | 347311 | 98.05 | 49.97 | 0.9 | 4.9 | 0.01 | 2.58 | 58.4 | 24.13 | 20.43 | 0 | 5.67 | 86.49 | 7.29 | 6.03 | 81.35 | 29.1 | 28.1
51 | 02/08/2025 18:30:30 | 777.93 | 0 | 0 | 6.49 | 1017.1 | 6.51 | 6.62 | 1737 | 1736.8 | 3 | 347311 | 98.05 | 50.07 | 1 | 4.9 | 0.02 | 10.44 | 56.3 | 24.13 | 20.43 | 0 | 5.67 | 86.49 | 29.46 | 6.02 | 81.42 | 29.5 | 29.2
50 | 02/08/2025 18:15:30 | 779.53 | 0 | 0 | 13.33 | 1064.3 | 12.78 | 13.6 | 1734 | 1734 | 4 | 347308 | 98.04 | 50.06 | 0.99 | 4.9 | 0.04 | 18.19 | 57.6 | 24.08 | 20.4 | 15 | 5.67 | 86.36 | 51.35 | 6.01 | 81.43 | 29.6 | 29.8
49 | 02/08/2025 18:00:30 | 777.47 | 0 | 0 | 19.65 | 1096.1 | 17.95 | 19.67 | 1730 | 1730 | 6 | 347304 | 99.9 | 50.1 | 0.99 | 4.88 | 0.06 | 26.1 | 57.2 | 24.03 | 20.35 | 33 | 5.66 | 86.25 | 73.69 | 6 | 81.44 | 29.7 | 30.4
48 | 02/08/2025 17:45:30 | 791.9 | 0 | 0 | 30.24 | 1092.4 | 27.69 | 30.25 | 1724 | 1723.9 | 9 | 347298 | 99.98 | 49.95 | 1 | 4.87 | 0.09 | 38.45 | 57.6 | 23.94 | 20.28 | 74 | 5.65 | 86.13 | 108.55 | 5.98 | 81.46 | 30.2 | 31.8
47 | 02/08/2025 17:30:30 | 788.67 | 0 | 0 | 40.5 | 1136.5 | 35.23 | 40.04 | 1715 | 1714.8 | 9 | 347289 | 101.14 | 50.03 | 0.99 | 4.84 | 0.11 | 50.57 | 57.3 | 23.82 | 20.17 | 162 | 5.62 | 86.15 | 142.78 | 5.94 | 81.47 | 30.3 | 32.1
46 | 02/08/2025 17:15:30 | 781.97 | 0 | 0 | 44.17 | 1126.6 | 39.99 | 45.05 | 1706 | 1706.2 | 12 | 347280 | 98.04 | 50.05 | -0.99 | 4.82 | 0.12 | 55.77 | 60.1 | 23.69 | 20.07 | 164 | 5.59 | 86.15 | 157.46 | 5.91 | 81.47 | 30.7 | 33.8
45 | 02/08/2025 17:00:30 | 780.5 | 0 | 0 | 85.36 | 1111.8 | 78.31 | 87.07 | 1694 | 1693.8 | 22 | 347268 | 98.04 | 50.08 | -0.99 | 4.78 | 0.24 | 79.33 | 57.9 | 23.53 | 19.93 | 223 | 5.55 | 86.16 | 223.98 | 5.87 | 81.5 | 31.6 | 38
44 | 02/08/2025 16:45:30 | 786.63 | 0 | 0 | 105.95 | 1111 | 94.76 | 105.28 | 1672 | 1671.9 | 26 | 347246 | 100.64 | 49.95 | 0.99 | 4.72 | 0.3 | 128.88 | 58.6 | 23.22 | 19.67 | 412 | 5.47 | 86.31 | 363.85 | 5.79 | 81.47 | 31.7 | 39.8
43 | 02/08/2025 16:30:30 | 803.07 | 0 | 0 | 103.73 | 1097.2 | 93.34 | 102.41 | 1646 | 1646.1 | 31 | 347220 | 101.29 | 50.01 | 1 | 4.65 | 0.29 | 125.1 | 57.4 | 22.86 | 19.36 | 372 | 5.37 | 86.47 | 353.19 | 5.71 | 81.44 | 31.9 | 41
42 | 02/08/2025 16:15:30 | 797.1 | 0 | 0 | 127.74 | 1104.8 | 114.72 | 126.74 | 1615 | 1615.3 | 30 | 347189 | 100.79 | 49.97 | 0.99 | 4.56 | 0.36 | 155.23 | 58.6 | 22.43 | 19 | 449 | 5.26 | 86.65 | 438.25 | 5.6 | 81.42 | 31.8 | 41.2
41 | 02/08/2025 16:00:30 | 793.43 | 0 | 0 | 139.19 | 1099.9 | 129.08 | 141.97 | 1585 | 1585 | 30 | 347159 | 98.04 | 50.04 | 0.99 | 4.47 | 0.39 | 168.27 | 58.7 | 22.01 | 18.65 | 463 | 5.16 | 86.72 | 475.08 | 5.5 | 81.42 | 31.5 | 41.5
40 | 02/08/2025 15:45:30 | 776.1 | 0 | 0 | 68.01 | 1083.6 | 64.02 | 69.37 | 1555 | 1554.9 | 30 | 347129 | 98.04 | 49.94 | -0.99 | 4.39 | 0.19 | 82.23 | 57.6 | 21.6 | 18.29 | 198 | 5.06 | 86.76 | 232.16 | 5.39 | 81.45 | 31.8 | 40.6
39 | 02/08/2025 15:30:30 | 784.63 | 0 | 0 | 138.51 | 1085.4 | 130.16 | 141.28 | 1525 | 1525.3 | 40 | 347099 | 98.04 | 49.97 | 1 | 4.31 | 0.39 | 168.55 | 58.7 | 21.18 | 17.94 | 441 | 4.97 | 86.66 | 475.88 | 5.29 | 81.4 | 32.1 | 45.1
38 | 02/08/2025 15:15:30 | 793.1 | 0 | 0 | 179.1 | 1081.6 | 164.56 | 177.99 | 1485 | 1485.2 | 44 | 347059 | 100.62 | 49.96 | -0.99 | 4.19 | 0.51 | 223.33 | 62.5 | 20.63 | 17.47 | 581 | 4.84 | 86.66 | 630.53 | 5.15 | 81.42 | 32.1 | 46.9
37 | 02/08/2025 15:00:30 | 791.2 | 0 | 0 | 186.7 | 1081.7 | 171.69 | 185.72 | 1441 | 1440.9 | 38 | 347015 | 100.53 | 50 | -0.99 | 4.07 | 0.53 | 234.35 | 64.3 | 20.01 | 16.95 | 613 | 4.69 | 86.65 | 661.63 | 4.99 | 81.46 | 32 | 46.1
36 | 02/08/2025 14:45:30 | 788.53 | 0 | 0 | 216.01 | 1071.7 | 201.03 | 215.44 | 1403 | 1402.7 | 44 | 346977 | 100.26 | 50.01 | -0.99 | 3.96 | 0.61 | 263.45 | 66 | 19.49 | 16.5 | 691 | 4.57 | 86.71 | 743.78 | 4.86 | 81.57 | 31.9 | 48.9
35 | 02/08/2025 14:30:30 | 782.97 | 0 | 0 | 171.75 | 1088.9 | 156.03 | 169.9 | 1359 | 1358.8 | 49 | 346933 | 101.09 | 50 | -0.99 | 3.84 | 0.48 | 174.46 | 64 | 18.88 | 15.99 | 452 | 4.41 | 86.9 | 492.55 | 4.69 | 81.79 | 31.8 | 49.1
34 | 02/08/2025 14:15:30 | 780.97 | 0 | 0 | 164.06 | 1071.6 | 157.28 | 168.55 | 1310 | 1310.6 | 51 | 346884 | 97.34 | 49.85 | 0.99 | 3.7 | 0.46 | 321.57 | 68.5 | 18.19 | 15.41 | 851 | 4.25 | 86.98 | 907.89 | 4.52 | 81.88 | 31.6 | 49.2
33 | 02/08/2025 14:00:30 | 767.97 | 0 | 0 | 251.04 | 1052.2 | 243.36 | 256.06 | 1259 | 1259.3 | 60 | 346833 | 98.04 | 49.89 | -0.99 | 3.55 | 0.71 | 310.43 | 73.2 | 17.49 | 14.81 | 831 | 4.08 | 87.14 | 876.43 | 4.33 | 82.03 | 32 | 50.2
32 | 02/08/2025 13:45:30 | 778.53 | 0 | 0 | 265.74 | 1054.6 | 251.11 | 264.82 | 1199 | 1198.8 | 58 | 346773 | 100.35 | 49.88 | 0.99 | 3.39 | 0.75 | 334.06 | 79.7 | 16.65 | 14.1 | 912 | 3.88 | 87.31 | 943.15 | 4.12 | 82.1 | 31.7 | 50.9
31 | 02/08/2025 13:30:30 | 788.43 | 0 | 0 | 308.72 | 1062.4 | 296.4 | 314.89 | 1141 | 1141.2 | 59 | 346715 | 98.04 | 49.96 | -0.99 | 3.22 | 0.87 | 386.36 | 81.3 | 15.85 | 13.42 | 1053 | 3.69 | 87.32 | 1090.78 | 3.93 | 82.07 | 31.5 | 51
30 | 02/08/2025 13:15:30 | 807.37 | 0 | 0 | 251.98 | 1081.7 | 237.61 | 257.02 | 1082 | 1081.8 | 41 | 346656 | 98.04 | 49.98 | 0.99 | 3.05 | 0.71 | 307.01 | 66 | 15.03 | 12.73 | 805 | 3.48 | 87.65 | 866.76 | 3.71 | 82.29 | 31.1 | 45.8
29 | 02/08/2025 13:00:30 | 791.77 | 0 | 0 | 271.38 | 1056.8 | 255.96 | 270.5 | 1041 | 1040.7 | 57 | 346615 | 100.33 | 50.05 | 0.99 | 2.94 | 0.77 | 338.77 | 77.9 | 14.46 | 12.25 | 921 | 3.35 | 87.63 | 956.45 | 3.57 | 82.33 | 31.3 | 51.8
28 | 02/08/2025 12:45:30 | 780.43 | 0 | 0 | 146.8 | 1058.4 | 137.59 | 145.63 | 984 | 984.4 | 61 | 346558 | 100.8 | 49.97 | -0.99 | 2.78 | 0.41 | 243.81 | 62 | 13.67 | 11.58 | 650 | 3.17 | 87.72 | 688.35 | 3.37 | 82.36 | 31.4 | 51.1
27 | 02/08/2025 12:30:30 | 794.47 | 0 | 0 | 301.12 | 1023 | 300.24 | 307.14 | 923 | 923.1 | 59 | 346497 | 98.04 | 50.02 | -0.99 | 2.61 | 0.85 | 378.57 | 84.6 | 12.82 | 10.86 | 1044 | 2.97 | 87.71 | 1068.79 | 3.17 | 82.18 | 31.2 | 52.6
26 | 02/08/2025 12:15:30 | 780.3 | 0 | 0 | 148.93 | 1100.5 | 135.28 | 148.88 | 864 | 864.6 | 40 | 346438 | 100.03 | 50.02 | 1 | 2.44 | 0.42 | 173.26 | 61.2 | 12 | 10.16 | 444 | 2.77 | 88.09 | 489.14 | 2.96 | 82.49 | 30.4 | 45.2
25 | 02/08/2025 12:00:30 | 781.77 | 0 | 0 | 153.89 | 1064.1 | 143.53 | 152.74 | 824 | 823.7 | 62 | 346398 | 100.76 | 50.04 | 0.99 | 2.33 | 0.43 | 207.58 | 61.9 | 11.44 | 9.69 | 548 | 2.64 | 87.99 | 586.05 | 2.82 | 82.55 | 30.8 | 50.8
24 | 02/08/2025 11:45:30 | 786.4 | 0 | 0 | 245.15 | 1069.6 | 229.39 | 245.35 | 762 | 761.8 | 59 | 346336 | 99.92 | 50.02 | 0.99 | 2.15 | 0.69 | 310.01 | 72.2 | 10.58 | 8.96 | 823 | 2.45 | 87.95 | 875.23 | 2.61 | 82.46 | 30.1 | 50.9
23 | 02/08/2025 11:30:30 | 775.33 | 0 | 0 | 231.65 | 1061.9 | 222.51 | 236.28 | 703 | 702.7 | 60 | 346277 | 98.04 | 50 | 0.99 | 1.98 | 0.65 | 284.16 | 69.4 | 9.76 | 8.27 | 745 | 2.25 | 88.25 | 802.27 | 2.4 | 82.73 | 30 | 49.5
22 | 02/08/2025 11:15:30 | 780.37 | 0 | 0 | 241.99 | 1069.3 | 224.56 | 240.12 | 643 | 643.3 | 61 | 346217 | 100.78 | 49.95 | -0.99 | 1.82 | 0.68 | 295.88 | 69.9 | 8.93 | 7.56 | 780 | 2.06 | 88.25 | 835.35 | 2.19 | 82.78 | 29.6 | 49
21 | 02/08/2025 11:00:30 | 772.73 | 0 | 0 | 243.44 | 1071 | 226.5 | 242.58 | 582 | 581.9 | 60 | 346156 | 100.35 | 50 | 0.99 | 1.64 | 0.69 | 297.86 | 70.2 | 8.08 | 6.85 | 788 | 1.86 | 88.34 | 840.95 | 1.98 | 82.86 | 29.7 | 49.2
20 | 02/08/2025 10:45:30 | 773.77 | 0 | 0 | 243.44 | 1083.2 | 223.92 | 242.55 | 522 | 522.6 | 59 | 346096 | 100.37 | 49.88 | 0.99 | 1.47 | 0.69 | 298.46 | 70.2 | 7.25 | 6.14 | 770 | 1.67 | 88.35 | 842.64 | 1.78 | 83.03 | 28.9 | 46.9
19 | 02/08/2025 10:30:30 | 784 | 0 | 0 | 239.77 | 1086.3 | 220.56 | 239.6 | 463 | 463.4 | 58 | 346037 | 100.07 | 49.83 | -0.99 | 1.31 | 0.68 | 293.88 | 67.4 | 6.43 | 5.45 | 758 | 1.48 | 88.02 | 829.7 | 1.57 | 83.05 | 28.8 | 46
18 | 02/08/2025 10:15:30 | 781.73 | 0 | 0 | 221.56 | 1090.5 | 202.94 | 221.31 | 405 | 405.4 | 51 | 345979 | 100.11 | 49.92 | -0.99 | 1.14 | 0.63 | 265.51 | 64.3 | 5.63 | 4.76 | 676 | 1.3 | 87.89 | 749.59 | 1.37 | 83.28 | 28.2 | 43.1
17 | 02/08/2025 10:00:30 | 778.83 | 0 | 0 | 185.51 | 1110.8 | 167.51 | 186.07 | 354 | 354.1 | 43 | 345928 | 99.7 | 49.99 | 0.99 | 1 | 0.52 | 223.49 | 61.1 | 4.92 | 4.16 | 565 | 1.14 | 87.29 | 630.98 | 1.2 | 83.29 | 28 | 40.7
16 | 02/08/2025 09:45:30 | 769.27 | 0 | 0 | 181.75 | 1113.3 | 163.5 | 182.02 | 311 | 310.8 | 45 | 345885 | 99.85 | 50.02 | 0.99 | 0.88 | 0.51 | 220.16 | 60.7 | 4.32 | 3.66 | 555 | 1.01 | 86.68 | 621.58 | 1.05 | 83.46 | 27.6 | 40.7
15 | 02/08/2025 09:30:30 | 770.9 | 0 | 0 | 177.56 | 1105.7 | 160.55 | 177.52 | 266 | 265.7 | 43 | 345840 | 100.02 | 49.95 | -0.99 | 0.75 | 0.5 | 209.21 | 60.3 | 3.69 | 3.13 | 538 | 0.88 | 85.53 | 590.66 | 0.9 | 83.35 | 27.6 | 40.5
14 | 02/08/2025 09:15:30 | 785.83 | 0 | 0 | 170.12 | 1106.2 | 156.86 | 173.52 | 223 | 223.1 | 39 | 345797 | 98.04 | 49.91 | -0.99 | 0.63 | 0.48 | 203.17 | 59.2 | 3.1 | 2.62 | 535 | 0.74 | 84.51 | 573.61 | 0.76 | 83.28 | 27.3 | 39.8
13 | 02/08/2025 09:00:30 | 770.4 | 0 | 0 | 144.92 | 1119.8 | 132 | 147.82 | 184 | 183.9 | 36 | 345758 | 98.04 | 49.99 | 0.99 | 0.52 | 0.41 | 169.91 | 59.1 | 2.56 | 2.16 | 457 | 0.62 | 84.06 | 479.7 | 0.62 | 83.65 | 27 | 39.2
12 | 02/08/2025 08:45:30 | 778.47 | 0 | 0 | 128.85 | 1122.4 | 115.14 | 129.23 | 148 | 148.5 | 29 | 345722 | 99.71 | 50.02 | -0.99 | 0.42 | 0.36 | 153.72 | 60.4 | 2.06 | 1.74 | 421 | 0.5 | 83.24 | 433.99 | 0.5 | 83.4 | 26.4 | 35.6
11 | 02/08/2025 08:30:30 | 785.73 | 0 | 0 | 117.06 | 1135.4 | 103.4 | 117.4 | 119 | 119.3 | 27 | 345693 | 99.71 | 50.07 | 1 | 0.34 | 0.33 | 138.66 | 60 | 1.65 | 1.4 | 397 | 0.41 | 82.75 | 391.48 | 0.4 | 83.16 | 26.2 | 35.7
10 | 02/08/2025 08:15:30 | 781.77 | 0 | 0 | 110.22 | 1133.3 | 97.32 | 110.3 | 92 | 92.3 | 25 | 345666 | 99.93 | 50.05 | -0.99 | 0.26 | 0.31 | 127.68 | 59 | 1.28 | 1.08 | 380 | 0.31 | 82.72 | 360.46 | 0.31 | 82.72 | 25.6 | 34.4
9 | 02/08/2025 08:00:30 | 783.53 | 0 | 0 | 92.71 | 1149.8 | 82.24 | 94.56 | 67 | 67.2 | 20 | 345641 | 98.04 | 50.24 | 1 | 0.19 | 0.26 | 101.42 | 57.4 | 0.93 | 0.79 | 308 | 0.22 | 84.07 | 286.35 | 0.23 | 81.89 | 25.1 | 32.1
8 | 02/08/2025 07:45:30 | 788.47 | 0 | 0 | 69.55 | 1155 | 60.51 | 69.89 | 47 | 47.5 | 15 | 345621 | 99.52 | 50.09 | 0.99 | 0.13 | 0.2 | 82.75 | 57.1 | 0.65 | 0.55 | 270 | 0.15 | 87.88 | 233.64 | 0.16 | 80.42 | 24.6 | 29.5
7 | 02/08/2025 07:30:30 | 782.23 | 0 | 0 | 52.97 | 1146.9 | 47.11 | 54.03 | 32 | 32.6 | 12 | 345606 | 98.04 | 50.07 | -0.99 | 0.09 | 0.15 | 57.54 | 57 | 0.44 | 0.38 | 159 | 0.1 | 95.1 | 162.46 | 0.11 | 79.25 | 24.3 | 28.2
6 | 02/08/2025 07:15:30 | 778.47 | 0 | 0 | 41.61 | 1155.5 | 36.43 | 42.09 | 20 | 20.2 | 9 | 345594 | 98.85 | 49.99 | 0.99 | 0.06 | 0.12 | 49.79 | 56.8 | 0.28 | 0.24 | 142 | 0.05 | - | 140.57 | 0.07 | 77.35 | 23.7 | 25.8
5 | 02/08/2025 07:00:30 | 793.5 | 0 | 0 | 29.56 | 1144.4 | 26.84 | 30.72 | 11 | 11.6 | 6 | 345585 | 96.22 | 50.06 | -0.99 | 0.03 | 0.08 | 36.24 | 60 | 0.15 | 0.13 | 89 | 0.02 | - | 102.32 | 0.04 | 72.22 | 23.2 | 23.8
4 | 02/08/2025 06:45:30 | 795.17 | 0 | 0 | 18.96 | 1123 | 17.22 | 19.34 | 5 | 5.6 | 3 | 345579 | 98.04 | 50.03 | 0.99 | 0.01 | 0.05 | 24.49 | 53.5 | 0.07 | 0.06 | 40 | 0.01 | - | 69.13 | 0.02 | 64.17 | 22.8 | 22.1
3 | 02/08/2025 06:30:30 | 779.3 | 0 | 0 | 10.59 | 1094.1 | 10.33 | 11.3 | 2 | 1.8 | 2 | 345576 | 93.72 | 50.07 | 1 | 0.01 | 0.03 | 15.24 | 45.7 | 0.03 | 0.02 | 7 | 0 | - | 43.04 | 0.01 | 70.58 | 22.6 | 20.9
2 | 02/08/2025 06:15:30 | 782.37 | 0 | 0 | 2.73 | 1053.5 | 2.78 | 2.93 | 0 | 0.2 | 0 | 345574 | 93.3 | 50 | 1 | 0 | 0.01 | 3.46 | 38.6 | 0 | 0 | 0 | 0 | - | 9.77 | 0 | - | 22.7 | 20.5
1 | 02/08/2025 06:00:30 | 775.27 | 0 | 0 | 0 | 773 | 0.9 | 0.7 | 0 | 0 | 0 | 345574 | 0 | 50.06 | 1 | 0 | 0 | 0 | 30.4 | 0 | 0 | 0 | 0 | - | 0 | 0 | - | 22.8 | 20.7
0 | 0 | - | - | - | - | - | - | - | - | - | - | - | - | - | - | - | - | - | - | - | - | - | 148.39 | - | - | 157.51 | - | - | -