## Inverter
No | Date & Time | AC Parameters |  |  |  | DC Parameters |  |  | Day Gen (KWh) | Direct Inv Day Gen (KWh) | Interval Gen (KWh) | Total Gen (KWh) | Efficiency (%) | Frequency (Hz) | Power Factor | Normalize Energy/Specific Yield(KWh/KWp) | AC (Normalized) Power(KW/KWp) | Exp power (DC)(KW) | Int. Temp (°C) | CUF ON AC Capacity(%) | CUF ON DC Capacity(%) | GHI_SENSOR (W/m2) | GHI_SENSOR-INS (KW/m2/Day) | GHI_SENSOR-PR (%) | TILT_SENSOR (W/m2) | TILT_SENSOR-INS (KW/m2/Day) | TILT_SENSOR-PR (%) | AMB_TEMP (°C) | MODULE_SENSOR (°C)
|  | Voltage (V) | Total Current (A) | Average Current (A) | Power (KW) | Voltage (V) | Current (A) | Power (KW)
52 | 02/08/2025 18:45:30 | 777.6 | 0 | 0 | 1.79 | 1027.7 | 1.96 | 2.01 | 1886 | 1885.7 | 1 | 376683 | 89.01 | 49.97 | 0.85 | 5.32 | 0.01 | 2.58 | 57 | 26.19 | 22.19 | 0 | 5.67 | 93.91 | 7.29 | 6.03 | 88.33 | 29.1 | 28.1
51 | 02/08/2025 18:30:30 | 778.47 | 0 | 0 | 7.43 | 1020.1 | 7.51 | 7.66 | 1885 | 1884.7 | 3 | 376682 | 97.04 | 50.06 | -0.99 | 5.32 | 0.02 | 10.44 | 59.3 | 26.18 | 22.17 | 0 | 5.67 | 93.86 | 29.46 | 6.02 | 88.36 | 29.5 | 29.2
50 | 02/08/2025 18:15:30 | 780.43 | 0 | 0 | 14.27 | 1073.5 | 13.65 | 14.65 | 1882 | 1881.7 | 5 | 376679 | 97.4 | 50.07 | 0.99 | 5.31 | 0.04 | 18.19 | 59.6 | 26.14 | 22.14 | 15 | 5.67 | 93.73 | 51.35 | 6.01 | 88.38 | 29.6 | 29.8
49 | 02/08/2025 18:00:30 | 777.07 | 0 | 0 | 21.53 | 1080 | 20.18 | 21.79 | 1877 | 1877.4 | 6 | 376674 | 98.8 | 50.1 | -0.99 | 5.3 | 0.06 | 26.1 | 58.4 | 26.07 | 22.08 | 33 | 5.66 | 93.58 | 73.69 | 6 | 88.37 | 29.7 | 30.4
48 | 02/08/2025 17:45:30 | 791.37 | 0 | 0 | 32.55 | 1090.9 | 30.43 | 33.2 | 1871 | 1870.8 | 10 | 376668 | 98.04 | 49.94 | 0.99 | 5.28 | 0.09 | 38.45 | 58.2 | 25.99 | 22.01 | 74 | 5.65 | 93.48 | 108.55 | 5.98 | 88.41 | 30.2 | 31.8
47 | 02/08/2025 17:30:30 | 789.43 | 0 | 0 | 43.32 | 1122.2 | 39.37 | 44.19 | 1861 | 1861.1 | 9 | 376658 | 98.04 | 50 | -0.99 | 5.25 | 0.12 | 50.57 | 57.1 | 25.85 | 21.89 | 162 | 5.62 | 93.49 | 142.78 | 5.94 | 88.41 | 30.3 | 32.1
46 | 02/08/2025 17:15:30 | 782.1 | 0 | 0 | 48.36 | 1116.2 | 44.19 | 49.33 | 1852 | 1851.8 | 14 | 376649 | 98.04 | 50.05 | -0.99 | 5.23 | 0.14 | 55.77 | 59 | 25.72 | 21.79 | 164 | 5.59 | 93.52 | 157.46 | 5.91 | 88.44 | 30.7 | 33.8
45 | 02/08/2025 17:00:30 | 781.3 | 0 | 0 | 87.32 | 1113.6 | 77.79 | 86.63 | 1838 | 1838.4 | 23 | 376635 | 100.8 | 50.09 | 1 | 5.19 | 0.25 | 79.33 | 57.5 | 25.53 | 21.62 | 223 | 5.55 | 93.48 | 223.98 | 5.87 | 88.43 | 31.6 | 38
44 | 02/08/2025 16:45:30 | 785.83 | 0 | 0 | 113.3 | 1110.5 | 101.3 | 112.49 | 1815 | 1815.1 | 27 | 376612 | 100.72 | 49.95 | -0.99 | 5.12 | 0.32 | 128.88 | 57.8 | 25.21 | 21.35 | 412 | 5.47 | 93.7 | 363.85 | 5.79 | 88.44 | 31.7 | 39.8
43 | 02/08/2025 16:30:30 | 801.73 | 0 | 0 | 111.34 | 1097 | 100.34 | 110.07 | 1788 | 1787.5 | 34 | 376585 | 101.15 | 50.01 | 0.99 | 5.05 | 0.31 | 125.1 | 60.3 | 24.83 | 21.03 | 372 | 5.37 | 93.93 | 353.19 | 5.71 | 88.47 | 31.9 | 41
42 | 02/08/2025 16:15:30 | 795.5 | 0 | 0 | 136.2 | 1095.9 | 126.77 | 138.92 | 1754 | 1754.3 | 32 | 376551 | 98.04 | 49.98 | -0.99 | 4.95 | 0.38 | 155.23 | 60.1 | 24.36 | 20.63 | 449 | 5.26 | 94.11 | 438.25 | 5.6 | 88.43 | 31.8 | 41.2
41 | 02/08/2025 16:00:30 | 786.03 | 0 | 0 | 149.79 | 1097.1 | 139.26 | 152.78 | 1722 | 1721.7 | 33 | 376519 | 98.04 | 50.03 | 0.99 | 4.86 | 0.42 | 168.27 | 59.2 | 23.92 | 20.26 | 463 | 5.16 | 94.22 | 475.08 | 5.5 | 88.46 | 31.5 | 41.5
40 | 02/08/2025 15:45:30 | 776 | 0 | 0 | 72.03 | 1075 | 66.81 | 71.82 | 1689 | 1688.8 | 32 | 376486 | 100.29 | 49.94 | 0.99 | 4.77 | 0.2 | 82.23 | 57.5 | 23.46 | 19.87 | 198 | 5.06 | 94.24 | 232.16 | 5.39 | 88.47 | 31.8 | 40.6
39 | 02/08/2025 15:30:30 | 783.23 | 0 | 0 | 148.51 | 1078.8 | 136.95 | 147.74 | 1657 | 1657 | 44 | 376454 | 100.52 | 49.97 | 0.99 | 4.68 | 0.42 | 168.55 | 58.7 | 23.01 | 19.49 | 441 | 4.97 | 94.17 | 475.88 | 5.29 | 88.45 | 32.1 | 45.1
38 | 02/08/2025 15:15:30 | 791.67 | 0 | 0 | 194.39 | 1069.9 | 185.32 | 198.28 | 1613 | 1613.4 | 48 | 376410 | 98.04 | 49.97 | -0.99 | 4.55 | 0.55 | 223.33 | 62.5 | 22.4 | 18.97 | 581 | 4.84 | 94.13 | 630.53 | 5.15 | 88.44 | 32.1 | 46.9
37 | 02/08/2025 15:00:30 | 789.57 | 0 | 0 | 205.93 | 1077 | 195.03 | 210.05 | 1565 | 1565.3 | 42 | 376362 | 98.04 | 49.99 | 0.99 | 4.42 | 0.58 | 234.35 | 65 | 21.74 | 18.41 | 613 | 4.69 | 94.11 | 661.63 | 4.99 | 88.47 | 32 | 46.1
36 | 02/08/2025 14:45:30 | 786.2 | 0 | 0 | 236.01 | 1063.8 | 226.29 | 240.73 | 1523 | 1523.2 | 48 | 376320 | 98.04 | 50 | -0.99 | 4.3 | 0.67 | 263.45 | 66.8 | 21.15 | 17.92 | 691 | 4.57 | 94.13 | 743.78 | 4.86 | 88.55 | 31.9 | 48.9
35 | 02/08/2025 14:30:30 | 778.7 | 0 | 0 | 138.42 | 1083.3 | 130.33 | 141.19 | 1475 | 1474.9 | 53 | 376272 | 98.04 | 49.99 | 0.99 | 4.16 | 0.39 | 174.46 | 60.6 | 20.49 | 17.35 | 452 | 4.41 | 94.32 | 492.55 | 4.69 | 88.77 | 31.8 | 49.1
34 | 02/08/2025 14:15:30 | 780.97 | 0 | 0 | 241.47 | 1079.3 | 222.12 | 239.74 | 1422 | 1421.9 | 56 | 376219 | 100.72 | 49.84 | -0.99 | 4.01 | 0.68 | 321.57 | 71.4 | 19.75 | 16.73 | 851 | 4.25 | 94.42 | 907.89 | 4.52 | 88.88 | 31.6 | 49.2
33 | 02/08/2025 14:00:30 | 765.53 | 0 | 0 | 273.18 | 1057.6 | 257.28 | 272.1 | 1366 | 1365.6 | 66 | 376163 | 100.4 | 49.89 | -0.99 | 3.86 | 0.77 | 310.43 | 70.1 | 18.97 | 16.07 | 831 | 4.08 | 94.55 | 876.43 | 4.33 | 89 | 32 | 50.2
32 | 02/08/2025 13:45:30 | 776.47 | 0 | 0 | 290.18 | 1054.1 | 273.95 | 288.77 | 1300 | 1300.3 | 62 | 376097 | 100.49 | 49.88 | 0.99 | 3.67 | 0.82 | 334.06 | 77 | 18.06 | 15.29 | 912 | 3.88 | 94.67 | 943.15 | 4.12 | 89.02 | 31.7 | 50.9
31 | 02/08/2025 13:30:30 | 785.83 | 0 | 0 | 337.35 | 1054.3 | 326.38 | 344.1 | 1238 | 1238.3 | 65 | 376035 | 98.04 | 49.95 | 0.99 | 3.5 | 0.95 | 386.36 | 81.3 | 17.19 | 14.56 | 1053 | 3.69 | 94.75 | 1090.78 | 3.93 | 89.05 | 31.5 | 51
30 | 02/08/2025 13:15:30 | 805.73 | 0 | 0 | 268.39 | 1079.4 | 253.62 | 273.76 | 1173 | 1172.8 | 45 | 375970 | 98.04 | 49.99 | -0.99 | 3.31 | 0.76 | 307.01 | 65.5 | 16.29 | 13.8 | 805 | 3.48 | 95.03 | 866.76 | 3.71 | 89.22 | 31.1 | 45.8
29 | 02/08/2025 13:00:30 | 789.4 | 0 | 0 | 296.93 | 1041.9 | 283.06 | 294.92 | 1128 | 1128 | 61 | 375925 | 100.68 | 50.06 | 0.99 | 3.18 | 0.84 | 338.77 | 76.4 | 15.67 | 13.27 | 921 | 3.35 | 94.95 | 956.45 | 3.57 | 89.21 | 31.3 | 51.8
28 | 02/08/2025 12:45:30 | 780.27 | 0 | 0 | 192.68 | 1060.6 | 185.3 | 196.53 | 1067 | 1067.2 | 62 | 375864 | 98.04 | 49.98 | -0.99 | 3.01 | 0.54 | 243.81 | 63.7 | 14.82 | 12.55 | 650 | 3.17 | 95.12 | 688.35 | 3.37 | 89.31 | 31.4 | 51.1
27 | 02/08/2025 12:30:30 | 792.93 | 0 | 0 | 327.86 | 1050.6 | 313 | 328.84 | 1005 | 1004.9 | 67 | 375802 | 99.7 | 50.02 | 0.99 | 2.84 | 0.93 | 378.57 | 81.6 | 13.96 | 11.82 | 1044 | 2.97 | 95.5 | 1068.79 | 3.17 | 89.48 | 31.2 | 52.6
26 | 02/08/2025 12:15:30 | 781.1 | 0 | 0 | 167.39 | 1072.9 | 154.43 | 165.69 | 938 | 937.9 | 44 | 375735 | 101.02 | 50.02 | -0.99 | 2.65 | 0.47 | 173.26 | 62.2 | 13.03 | 11.03 | 444 | 2.77 | 95.64 | 489.14 | 2.96 | 89.56 | 30.4 | 45.2
25 | 02/08/2025 12:00:30 | 780.7 | 0 | 0 | 172 | 1058.4 | 165.76 | 175.44 | 894 | 894.4 | 65 | 375691 | 98.04 | 50.04 | 0.99 | 2.52 | 0.49 | 207.58 | 62.9 | 12.42 | 10.52 | 548 | 2.64 | 95.46 | 586.05 | 2.82 | 89.57 | 30.8 | 50.8
24 | 02/08/2025 11:45:30 | 783.93 | 0 | 0 | 272.15 | 1051.5 | 264 | 277.59 | 829 | 829.1 | 66 | 375626 | 98.04 | 50.02 | 0.99 | 2.34 | 0.77 | 310.01 | 70.8 | 11.51 | 9.75 | 823 | 2.45 | 95.69 | 875.23 | 2.61 | 89.71 | 30.1 | 50.9
23 | 02/08/2025 11:30:30 | 773.03 | 0 | 0 | 257.54 | 1071.4 | 239.84 | 256.97 | 763 | 763.1 | 64 | 375560 | 100.22 | 50 | 0.99 | 2.15 | 0.73 | 284.16 | 68.6 | 10.6 | 8.98 | 745 | 2.25 | 95.78 | 802.27 | 2.4 | 89.79 | 30 | 49.5
22 | 02/08/2025 11:15:30 | 777.37 | 0 | 0 | 260.53 | 1061.9 | 243.42 | 258.49 | 699 | 698.7 | 67 | 375496 | 100.79 | 49.95 | 0.99 | 1.97 | 0.74 | 295.88 | 69 | 9.71 | 8.22 | 780 | 2.06 | 95.94 | 835.35 | 2.19 | 89.99 | 29.6 | 49
21 | 02/08/2025 11:00:30 | 777.4 | 0 | 0 | 265.91 | 1067.5 | 248.27 | 265.02 | 632 | 632 | 64 | 375429 | 100.33 | 49.99 | 0.99 | 1.78 | 0.75 | 297.86 | 69.7 | 8.78 | 7.43 | 788 | 1.86 | 95.93 | 840.95 | 1.98 | 89.98 | 29.7 | 49.2
20 | 02/08/2025 10:45:30 | 772.37 | 0 | 0 | 264.89 | 1062.4 | 254.32 | 270.19 | 568 | 567.6 | 64 | 375365 | 98.04 | 49.88 | 0.99 | 1.6 | 0.75 | 298.46 | 69 | 7.89 | 6.68 | 770 | 1.67 | 96.14 | 842.64 | 1.78 | 90.34 | 28.9 | 46.9
19 | 02/08/2025 10:30:30 | 781.6 | 0 | 0 | 260.79 | 1074.8 | 247.49 | 266 | 504 | 504 | 63 | 375301 | 98.04 | 49.83 | 1 | 1.42 | 0.74 | 293.88 | 66.7 | 7 | 5.93 | 758 | 1.48 | 95.82 | 829.7 | 1.57 | 90.4 | 28.8 | 46
18 | 02/08/2025 10:15:30 | 778.7 | 0 | 0 | 237.54 | 1085.7 | 223.16 | 242.29 | 441 | 441 | 55 | 375238 | 98.04 | 49.93 | 0.99 | 1.25 | 0.67 | 265.51 | 64.7 | 6.13 | 5.19 | 676 | 1.3 | 95.7 | 749.59 | 1.37 | 90.68 | 28.2 | 43.1
17 | 02/08/2025 10:00:30 | 777.3 | 0 | 0 | 202.25 | 1099.2 | 183.46 | 201.66 | 386 | 385.6 | 47 | 375183 | 100.29 | 49.98 | -0.99 | 1.09 | 0.57 | 223.49 | 61.5 | 5.36 | 4.54 | 565 | 1.14 | 95.18 | 630.98 | 1.2 | 90.81 | 28 | 40.7
16 | 02/08/2025 09:45:30 | 767.83 | 0 | 0 | 198.58 | 1100.9 | 183.99 | 202.55 | 339 | 338.6 | 49 | 375136 | 98.04 | 50.02 | -0.99 | 0.96 | 0.56 | 220.16 | 61.1 | 4.71 | 3.99 | 555 | 1.01 | 94.48 | 621.58 | 1.05 | 90.98 | 27.6 | 40.7
15 | 02/08/2025 09:30:30 | 769.2 | 0 | 0 | 193.2 | 1097.7 | 179.52 | 197.06 | 290 | 289.8 | 47 | 375087 | 98.04 | 49.95 | 0.99 | 0.82 | 0.55 | 209.21 | 60.4 | 4.03 | 3.41 | 538 | 0.88 | 93.25 | 590.66 | 0.9 | 90.87 | 27.6 | 40.5
14 | 02/08/2025 09:15:30 | 784.83 | 0 | 0 | 184.14 | 1115.2 | 168.42 | 187.82 | 243 | 243.4 | 43 | 375040 | 98.04 | 49.91 | -0.99 | 0.69 | 0.52 | 203.17 | 58.5 | 3.38 | 2.86 | 535 | 0.74 | 92.09 | 573.61 | 0.76 | 90.75 | 27.3 | 39.8
13 | 02/08/2025 09:00:30 | 766.77 | 0 | 0 | 154.15 | 1130.8 | 136.44 | 154.29 | 200 | 200.4 | 38 | 374997 | 99.91 | 49.99 | -0.99 | 0.56 | 0.44 | 169.91 | 60.4 | 2.78 | 2.35 | 457 | 0.62 | 91.37 | 479.7 | 0.62 | 90.93 | 27 | 39.2
12 | 02/08/2025 08:45:30 | 776.1 | 0 | 0 | 139.02 | 1119.5 | 126.66 | 141.8 | 162 | 161.7 | 32 | 374959 | 98.04 | 50.04 | 0.99 | 0.46 | 0.39 | 153.72 | 60.2 | 2.25 | 1.91 | 421 | 0.5 | 91.11 | 433.99 | 0.5 | 91.29 | 26.4 | 35.6
11 | 02/08/2025 08:30:30 | 784.3 | 0 | 0 | 122.79 | 1152.4 | 108.68 | 125.25 | 130 | 130.1 | 29 | 374927 | 98.04 | 50.07 | 1 | 0.37 | 0.35 | 138.66 | 57.4 | 1.81 | 1.53 | 397 | 0.41 | 90.4 | 391.48 | 0.4 | 90.85 | 26.2 | 35.7
10 | 02/08/2025 08:15:30 | 782.83 | 0 | 0 | 119.71 | 1130.6 | 108 | 122.1 | 101 | 101 | 27 | 374898 | 98.04 | 50.05 | -0.99 | 0.29 | 0.34 | 127.68 | 58.5 | 1.4 | 1.19 | 380 | 0.31 | 90.81 | 360.46 | 0.31 | 90.81 | 25.6 | 34.4
9 | 02/08/2025 08:00:30 | 793.3 | 0 | 0 | 99.97 | 1138.2 | 89.59 | 101.97 | 74 | 73.8 | 22 | 374871 | 98.04 | 50.23 | -0.99 | 0.21 | 0.28 | 101.42 | 57.7 | 1.03 | 0.87 | 308 | 0.22 | 92.85 | 286.35 | 0.23 | 90.44 | 25.1 | 32.1
8 | 02/08/2025 07:45:30 | 787.93 | 0 | 0 | 76.39 | 1157.4 | 67.32 | 77.92 | 52 | 52.3 | 16 | 374849 | 98.04 | 50.09 | -0.99 | 0.15 | 0.22 | 82.75 | 57.2 | 0.72 | 0.61 | 270 | 0.15 | 97.22 | 233.64 | 0.16 | 88.98 | 24.6 | 29.5
7 | 02/08/2025 07:30:30 | 782.63 | 0 | 0 | 61.18 | 1154.7 | 53.5 | 61.77 | 36 | 35.8 | 14 | 374833 | 99.04 | 50.06 | -0.99 | 0.1 | 0.17 | 57.54 | 57.4 | 0.5 | 0.42 | 159 | 0.1 | - | 162.46 | 0.11 | 89.16 | 24.3 | 28.2
6 | 02/08/2025 07:15:30 | 780.23 | 0 | 0 | 45.11 | 1145.9 | 40.26 | 46.13 | 22 | 22 | 9 | 374819 | 97.78 | 49.99 | -0.99 | 0.06 | 0.13 | 49.79 | 59.6 | 0.31 | 0.26 | 142 | 0.05 | - | 140.57 | 0.07 | 85.08 | 23.7 | 25.8
5 | 02/08/2025 07:00:30 | 796.27 | 0 | 0 | 32.55 | 1132.6 | 29.31 | 33.2 | 13 | 12.6 | 7 | 374810 | 98.04 | 50.05 | 0.99 | 0.04 | 0.09 | 36.24 | 57.1 | 0.18 | 0.15 | 89 | 0.02 | - | 102.32 | 0.04 | 85.35 | 23.2 | 23.8
4 | 02/08/2025 06:45:30 | 795.67 | 0 | 0 | 20.59 | 1108.8 | 18.94 | 21 | 6 | 6.1 | 4 | 374803 | 98.04 | 50.02 | -0.99 | 0.02 | 0.06 | 24.49 | 54.8 | 0.08 | 0.07 | 40 | 0.01 | - | 69.13 | 0.02 | 77 | 22.8 | 22.1
3 | 02/08/2025 06:30:30 | 780.03 | 0 | 0 | 11.96 | 1110.3 | 10.99 | 12.2 | 2 | 2 | 2 | 374799 | 98.04 | 50.06 | 1 | 0.01 | 0.03 | 15.24 | 46.5 | 0.03 | 0.02 | 7 | 0 | - | 43.04 | 0.01 | 70.58 | 22.6 | 20.9
2 | 02/08/2025 06:15:30 | 786.57 | 0 | 0 | 2.81 | 1043.2 | 2.75 | 2.87 | 0 | 0.2 | 0 | 374797 | 98.05 | 50.01 | -0.99 | 0 | 0.01 | 3.46 | 38.9 | 0 | 0 | 0 | 0 | - | 9.77 | 0 | - | 22.7 | 20.5
1 | 02/08/2025 06:00:30 | 771.4 | 0 | 0 | 0 | 927.6 | 0.28 | 0.67 | 0 | 0 | 0 | 374797 | 0 | 50.06 | -0.32 | 0 | 0 | 0 | 30.2 | 0 | 0 | 0 | 0 | - | 0 | 0 | - | 22.8 | 20.7
0 | 0 | - | - | - | - | - | - | - | - | - | - | - | - | - | - | - | - | - | - | - | - | - | 148.39 | - | - | 157.51 | - | - | -