## Inverter
No | Date & Time | AC Parameters |  |  |  | DC Parameters |  |  | Day Gen (KWh) | Direct Inv Day Gen (KWh) | Interval Gen (KWh) | Total Gen (KWh) | Efficiency (%) | Frequency (Hz) | Power Factor | Normalize Energy/Specific Yield(KWh/KWp) | AC (Normalized) Power(KW/KWp) | Exp power (DC)(KW) | Int. Temp (°C) | CUF ON AC Capacity(%) | CUF ON DC Capacity(%) | GHI_SENSOR (W/m2) | GHI_SENSOR-INS (KW/m2/Day) | GHI_SENSOR-PR (%) | TILT_SENSOR (W/m2) | TILT_SENSOR-INS (KW/m2/Day) | TILT_SENSOR-PR (%) | AMB_TEMP (°C) | MODULE_SENSOR (°C)
|  | Voltage (V) | Total Current (A) | Average Current (A) | Power (KW) | Voltage (V) | Current (A) | Power (KW)
52 | 02/08/2025 18:45:30 | 773.67 | 0 | 0 | 2.22 | 1033.2 | 1.92 | 1.99 | 1882 | 1881.9 | 1 | 366564 | 111.78 | 49.97 | -0.99 | 5.31 | 0.01 | 2.58 | 56.9 | 26.14 | 22.14 | 0 | 5.67 | 93.71 | 7.29 | 6.03 | 88.15 | 29.1 | 28.1
51 | 02/08/2025 18:30:30 | 776.13 | 0 | 0 | 7.34 | 1023.6 | 7.28 | 7.45 | 1881 | 1880.9 | 3 | 366563 | 98.51 | 50.07 | -0.99 | 5.31 | 0.02 | 10.44 | 58.7 | 26.13 | 22.13 | 0 | 5.67 | 93.66 | 29.46 | 6.02 | 88.17 | 29.5 | 29.2
50 | 02/08/2025 18:15:30 | 776.93 | 0 | 0 | 14.35 | 1074.3 | 13.63 | 14.64 | 1878 | 1877.9 | 4 | 366560 | 98.04 | 50.07 | 0.99 | 5.3 | 0.04 | 18.19 | 58.8 | 26.08 | 22.09 | 15 | 5.67 | 93.53 | 51.35 | 6.01 | 88.19 | 29.6 | 29.8
49 | 02/08/2025 18:00:30 | 773.43 | 0 | 0 | 21.36 | 1079.3 | 20.19 | 21.79 | 1874 | 1873.6 | 7 | 366556 | 98.04 | 50.1 | 0.99 | 5.29 | 0.06 | 26.1 | 57.2 | 26.03 | 22.04 | 33 | 5.66 | 93.43 | 73.69 | 6 | 88.22 | 29.7 | 30.4
48 | 02/08/2025 17:45:30 | 788.57 | 0 | 0 | 32.21 | 1098 | 29.68 | 32.59 | 1867 | 1867.1 | 9 | 366549 | 98.82 | 49.94 | 0.99 | 5.27 | 0.09 | 38.45 | 57 | 25.93 | 21.96 | 74 | 5.65 | 93.28 | 108.55 | 5.98 | 88.22 | 30.2 | 31.8
47 | 02/08/2025 17:30:30 | 785.03 | 0 | 0 | 43.49 | 1126.8 | 39.37 | 44.36 | 1858 | 1857.4 | 10 | 366540 | 98.04 | 50 | 0.99 | 5.25 | 0.12 | 50.57 | 59.4 | 25.81 | 21.86 | 162 | 5.62 | 93.34 | 142.78 | 5.94 | 88.27 | 30.3 | 32.1
46 | 02/08/2025 17:15:30 | 779.17 | 0 | 0 | 48.7 | 1108.3 | 44.82 | 49.67 | 1848 | 1848.1 | 13 | 366530 | 98.04 | 50.05 | 0.99 | 5.22 | 0.14 | 55.77 | 58.1 | 25.67 | 21.74 | 164 | 5.59 | 93.32 | 157.46 | 5.91 | 88.25 | 30.7 | 33.8
45 | 02/08/2025 17:00:30 | 777.4 | 0 | 0 | 82.2 | 1101.7 | 76.1 | 83.84 | 1835 | 1834.7 | 23 | 366517 | 98.04 | 50.09 | 0.99 | 5.18 | 0.23 | 79.33 | 59.6 | 25.49 | 21.59 | 223 | 5.55 | 93.33 | 223.98 | 5.87 | 88.29 | 31.6 | 38
44 | 02/08/2025 16:45:30 | 781.8 | 0 | 0 | 112.7 | 1109.1 | 103.65 | 114.95 | 1812 | 1811.5 | 28 | 366494 | 98.04 | 49.96 | 0.99 | 5.12 | 0.32 | 128.88 | 60.5 | 25.17 | 21.32 | 412 | 5.47 | 93.54 | 363.85 | 5.79 | 88.29 | 31.7 | 39.8
43 | 02/08/2025 16:30:30 | 797.7 | 0 | 0 | 110.74 | 1102.5 | 102.45 | 112.95 | 1784 | 1783.9 | 33 | 366466 | 98.04 | 50.01 | -0.99 | 5.04 | 0.31 | 125.1 | 60.2 | 24.78 | 20.99 | 372 | 5.37 | 93.72 | 353.19 | 5.71 | 88.27 | 31.9 | 41
42 | 02/08/2025 16:15:30 | 791.77 | 0 | 0 | 134.66 | 1099.4 | 122.18 | 134.33 | 1751 | 1750.7 | 32 | 366433 | 100.25 | 49.97 | 0.99 | 4.94 | 0.38 | 155.23 | 60.3 | 24.32 | 20.6 | 449 | 5.26 | 93.95 | 438.25 | 5.6 | 88.28 | 31.8 | 41.2
41 | 02/08/2025 16:00:30 | 781.83 | 0 | 0 | 148.51 | 1096.6 | 134.76 | 147.78 | 1719 | 1718.2 | 33 | 366401 | 100.49 | 50.03 | 0.99 | 4.85 | 0.42 | 168.27 | 60.1 | 23.88 | 20.22 | 463 | 5.16 | 94.05 | 475.08 | 5.5 | 88.3 | 31.5 | 41.5
40 | 02/08/2025 15:45:30 | 772.23 | 0 | 0 | 71.94 | 1080.6 | 67.91 | 73.38 | 1686 | 1685.2 | 32 | 366368 | 98.04 | 49.94 | 0.99 | 4.76 | 0.2 | 82.23 | 57.6 | 23.42 | 19.83 | 198 | 5.06 | 94.07 | 232.16 | 5.39 | 88.31 | 31.8 | 40.6
39 | 02/08/2025 15:30:30 | 778.9 | 0 | 0 | 148.85 | 1083 | 140.19 | 151.83 | 1654 | 1653.5 | 44 | 366336 | 98.04 | 49.97 | 0.99 | 4.67 | 0.42 | 168.55 | 60.6 | 22.97 | 19.46 | 441 | 4.97 | 94 | 475.88 | 5.29 | 88.29 | 32.1 | 45.1
38 | 02/08/2025 15:15:30 | 786.73 | 0 | 0 | 194.31 | 1074.2 | 179.69 | 193.03 | 1610 | 1609.9 | 48 | 366292 | 100.67 | 49.97 | -0.99 | 4.55 | 0.55 | 223.33 | 65 | 22.36 | 18.94 | 581 | 4.84 | 93.95 | 630.53 | 5.15 | 88.28 | 32.1 | 46.9
37 | 02/08/2025 15:00:30 | 784.67 | 0 | 0 | 205.5 | 1071.4 | 190.51 | 204.11 | 1562 | 1562 | 42 | 366244 | 100.68 | 49.99 | 0.99 | 4.41 | 0.58 | 234.35 | 68.2 | 21.69 | 18.37 | 613 | 4.69 | 93.93 | 661.63 | 4.99 | 88.3 | 32 | 46.1
36 | 02/08/2025 14:45:30 | 781.1 | 0 | 0 | 236.18 | 1067.5 | 219.02 | 233.8 | 1520 | 1519.3 | 49 | 366202 | 101.02 | 50 | -0.99 | 4.29 | 0.67 | 263.45 | 70.7 | 21.11 | 17.88 | 691 | 4.57 | 93.94 | 743.78 | 4.86 | 88.37 | 31.9 | 48.9
35 | 02/08/2025 14:30:30 | 774.63 | 0 | 0 | 148.68 | 1056 | 143.61 | 151.65 | 1471 | 1470.3 | 53 | 366153 | 98.04 | 49.99 | -0.99 | 4.15 | 0.42 | 174.46 | 61.6 | 20.43 | 17.3 | 452 | 4.41 | 94.07 | 492.55 | 4.69 | 88.53 | 31.8 | 49.1
34 | 02/08/2025 14:15:30 | 775.7 | 0 | 0 | 230.37 | 1058.3 | 215.69 | 228.26 | 1418 | 1417.5 | 56 | 366100 | 100.92 | 49.84 | -0.99 | 4 | 0.65 | 321.57 | 76 | 19.69 | 16.68 | 851 | 4.25 | 94.15 | 907.89 | 4.52 | 88.63 | 31.6 | 49.2
33 | 02/08/2025 14:00:30 | 760.03 | 0 | 0 | 272.32 | 1061 | 261.8 | 277.77 | 1362 | 1361.4 | 65 | 366044 | 98.04 | 49.89 | -0.99 | 3.85 | 0.77 | 310.43 | 77.7 | 18.92 | 16.02 | 831 | 4.08 | 94.27 | 876.43 | 4.33 | 88.74 | 32 | 50.2
32 | 02/08/2025 13:45:30 | 770.7 | 0 | 0 | 289.5 | 1062.2 | 271.44 | 288.32 | 1297 | 1296.4 | 66 | 365979 | 100.41 | 49.88 | 1 | 3.66 | 0.82 | 334.06 | 85.2 | 18.01 | 15.26 | 912 | 3.88 | 94.45 | 943.15 | 4.12 | 88.81 | 31.7 | 50.9
31 | 02/08/2025 13:30:30 | 779.37 | 0 | 0 | 341.28 | 1045.7 | 318.94 | 333.52 | 1231 | 1231 | 62 | 365913 | 102.33 | 49.95 | 0.99 | 3.48 | 0.96 | 386.36 | 86.8 | 17.1 | 14.48 | 1053 | 3.69 | 94.21 | 1090.78 | 3.93 | 88.55 | 31.5 | 51
30 | 02/08/2025 13:15:30 | 800.23 | 0 | 0 | 268.65 | 1085.3 | 252.49 | 274.02 | 1169 | 1169.1 | 44 | 365851 | 98.04 | 49.98 | -0.99 | 3.3 | 0.76 | 307.01 | 71.2 | 16.24 | 13.75 | 805 | 3.48 | 94.7 | 866.76 | 3.71 | 88.91 | 31.1 | 45.8
29 | 02/08/2025 13:00:30 | 783.7 | 0 | 0 | 296.5 | 1049.2 | 288.25 | 302.43 | 1125 | 1124.5 | 60 | 365807 | 98.04 | 50.06 | 0.99 | 3.18 | 0.84 | 338.77 | 83.8 | 15.63 | 13.23 | 921 | 3.35 | 94.7 | 956.45 | 3.57 | 88.97 | 31.3 | 51.8
28 | 02/08/2025 12:45:30 | 775.87 | 0 | 0 | 219.77 | 1079.7 | 207.62 | 224.16 | 1065 | 1064.5 | 62 | 365747 | 98.04 | 49.98 | 0.99 | 3.01 | 0.62 | 243.81 | 70.4 | 14.79 | 12.53 | 650 | 3.17 | 94.94 | 688.35 | 3.37 | 89.14 | 31.4 | 51.1
27 | 02/08/2025 12:30:30 | 786.93 | 0 | 0 | 312.06 | 1075 | 287.2 | 308.74 | 1003 | 1002.7 | 67 | 365685 | 101.08 | 50.02 | -0.99 | 2.83 | 0.88 | 378.57 | 90.1 | 13.93 | 11.8 | 1044 | 2.97 | 95.31 | 1068.79 | 3.17 | 89.3 | 31.2 | 52.6
26 | 02/08/2025 12:15:30 | 776.6 | 0 | 0 | 161.92 | 1085.4 | 152.16 | 165.16 | 936 | 936.1 | 43 | 365618 | 98.04 | 50.02 | -0.99 | 2.64 | 0.46 | 173.26 | 63.2 | 13 | 11.01 | 444 | 2.77 | 95.43 | 489.14 | 2.96 | 89.37 | 30.4 | 45.2
25 | 02/08/2025 12:00:30 | 776.2 | 0 | 0 | 174.06 | 1047.3 | 164.68 | 172.47 | 893 | 892.8 | 65 | 365575 | 100.92 | 50.04 | 0.99 | 2.52 | 0.49 | 207.58 | 66.8 | 12.4 | 10.5 | 548 | 2.64 | 95.35 | 586.05 | 2.82 | 89.47 | 30.8 | 50.8
24 | 02/08/2025 11:45:30 | 779 | 0 | 0 | 270.36 | 1060.2 | 253.68 | 268.95 | 828 | 827.8 | 66 | 365510 | 100.52 | 50.01 | -0.99 | 2.34 | 0.76 | 310.01 | 79.1 | 11.5 | 9.74 | 823 | 2.45 | 95.57 | 875.23 | 2.61 | 89.6 | 30.1 | 50.9
23 | 02/08/2025 11:30:30 | 768.13 | 0 | 0 | 251.73 | 1068 | 235.07 | 251.05 | 762 | 761.3 | 63 | 365444 | 100.27 | 50 | -0.99 | 2.15 | 0.71 | 284.16 | 76.9 | 10.58 | 8.96 | 745 | 2.25 | 95.66 | 802.27 | 2.4 | 89.68 | 30 | 49.5
22 | 02/08/2025 11:15:30 | 772 | 0 | 0 | 259.33 | 1064 | 241.97 | 257.46 | 699 | 698.2 | 67 | 365381 | 100.73 | 49.95 | -0.99 | 1.97 | 0.73 | 295.88 | 77.7 | 9.71 | 8.22 | 780 | 2.06 | 95.94 | 835.35 | 2.19 | 89.99 | 29.6 | 49
21 | 02/08/2025 11:00:30 | 771.97 | 0 | 0 | 265.06 | 1064.3 | 254.03 | 270.36 | 632 | 631.7 | 64 | 365314 | 98.04 | 49.99 | -0.99 | 1.78 | 0.75 | 297.86 | 78.6 | 8.78 | 7.43 | 788 | 1.86 | 95.93 | 840.95 | 1.98 | 89.98 | 29.7 | 49.2
20 | 02/08/2025 10:45:30 | 767 | 0 | 0 | 264.37 | 1073.3 | 251.24 | 269.66 | 568 | 567.6 | 63 | 365250 | 98.04 | 49.88 | 0.99 | 1.6 | 0.75 | 298.46 | 78.3 | 7.89 | 6.68 | 770 | 1.67 | 96.14 | 842.64 | 1.78 | 90.34 | 28.9 | 46.9
19 | 02/08/2025 10:30:30 | 776.83 | 0 | 0 | 259.76 | 1078.3 | 245.72 | 264.95 | 505 | 504.3 | 63 | 365187 | 98.04 | 49.83 | -0.99 | 1.43 | 0.73 | 293.88 | 74.6 | 7.01 | 5.94 | 758 | 1.48 | 96.01 | 829.7 | 1.57 | 90.58 | 28.8 | 46
18 | 02/08/2025 10:15:30 | 773.93 | 0 | 0 | 236.01 | 1082.4 | 217.4 | 235.31 | 442 | 441.6 | 55 | 365124 | 100.3 | 49.92 | -0.99 | 1.25 | 0.67 | 265.51 | 68.6 | 6.14 | 5.2 | 676 | 1.3 | 95.92 | 749.59 | 1.37 | 90.89 | 28.2 | 43.1
17 | 02/08/2025 10:00:30 | 773.03 | 0 | 0 | 202.08 | 1094 | 188.41 | 206.12 | 387 | 386.3 | 47 | 365069 | 98.04 | 49.97 | -0.99 | 1.09 | 0.57 | 223.49 | 64 | 5.38 | 4.55 | 565 | 1.14 | 95.42 | 630.98 | 1.2 | 91.05 | 28 | 40.7
16 | 02/08/2025 09:45:30 | 763.27 | 0 | 0 | 198.75 | 1096.6 | 184.87 | 202.72 | 340 | 339.3 | 49 | 365022 | 98.04 | 50.02 | -0.99 | 0.96 | 0.56 | 220.16 | 63.5 | 4.72 | 4 | 555 | 1.01 | 94.76 | 621.58 | 1.05 | 91.25 | 27.6 | 40.7
15 | 02/08/2025 09:30:30 | 764.73 | 0 | 0 | 194.14 | 1108.4 | 174.97 | 193.94 | 291 | 290.4 | 47 | 364973 | 100.1 | 49.95 | -0.99 | 0.82 | 0.55 | 209.21 | 62.6 | 4.04 | 3.42 | 538 | 0.88 | 93.57 | 590.66 | 0.9 | 91.18 | 27.6 | 40.5
14 | 02/08/2025 09:15:30 | 780.17 | 0 | 0 | 184.82 | 1122.6 | 163.9 | 183.99 | 244 | 243.8 | 43 | 364926 | 100.45 | 49.91 | 0.99 | 0.69 | 0.52 | 203.17 | 61.3 | 3.39 | 2.87 | 535 | 0.74 | 92.47 | 573.61 | 0.76 | 91.12 | 27.3 | 39.8
13 | 02/08/2025 09:00:30 | 762.57 | 0 | 0 | 154.23 | 1106.3 | 142.2 | 157.31 | 201 | 200.4 | 39 | 364883 | 98.04 | 49.99 | -0.99 | 0.57 | 0.44 | 169.91 | 58.7 | 2.79 | 2.36 | 457 | 0.62 | 91.82 | 479.7 | 0.62 | 91.38 | 27 | 39.2
12 | 02/08/2025 08:45:30 | 772.47 | 0 | 0 | 139.62 | 1129.3 | 123.59 | 139.57 | 162 | 161.4 | 32 | 364844 | 100.04 | 50.04 | -0.99 | 0.46 | 0.39 | 153.72 | 59 | 2.25 | 1.91 | 421 | 0.5 | 91.11 | 433.99 | 0.5 | 91.29 | 26.4 | 35.6
11 | 02/08/2025 08:30:30 | 780.6 | 0 | 0 | 126.97 | 1125.4 | 115.08 | 129.51 | 130 | 129.7 | 29 | 364812 | 98.04 | 50.07 | -0.99 | 0.37 | 0.36 | 138.66 | 57.9 | 1.81 | 1.53 | 397 | 0.41 | 90.4 | 391.48 | 0.4 | 90.85 | 26.2 | 35.7
10 | 02/08/2025 08:15:30 | 778.77 | 0 | 0 | 118.34 | 1148.2 | 105.13 | 120.71 | 101 | 100.9 | 27 | 364783 | 98.04 | 50.05 | 0.99 | 0.29 | 0.33 | 127.68 | 58.4 | 1.4 | 1.19 | 380 | 0.31 | 90.81 | 360.46 | 0.31 | 90.81 | 25.6 | 34.4
9 | 02/08/2025 08:00:30 | 785.03 | 0 | 0 | 98.52 | 1150.2 | 85.71 | 98.59 | 74 | 73.6 | 21 | 364756 | 99.93 | 50.23 | -0.99 | 0.21 | 0.28 | 101.42 | 58.3 | 1.03 | 0.87 | 308 | 0.22 | 92.85 | 286.35 | 0.23 | 90.44 | 25.1 | 32.1
8 | 02/08/2025 07:45:30 | 784.87 | 0 | 0 | 76.81 | 1160 | 66.72 | 77.39 | 53 | 52.2 | 18 | 364735 | 99.25 | 50.09 | -0.99 | 0.15 | 0.22 | 82.75 | 59.2 | 0.74 | 0.62 | 270 | 0.15 | 99.09 | 233.64 | 0.16 | 90.69 | 24.6 | 29.5
7 | 02/08/2025 07:30:30 | 779.57 | 0 | 0 | 62.71 | 1153.3 | 55.17 | 63.63 | 35 | 35.1 | 13 | 364717 | 98.56 | 50.07 | 0.99 | 0.1 | 0.18 | 57.54 | 57.5 | 0.49 | 0.41 | 159 | 0.1 | - | 162.46 | 0.11 | 86.68 | 24.3 | 28.2
6 | 02/08/2025 07:15:30 | 776.03 | 0 | 0 | 45.54 | 1150.6 | 40.1 | 46.14 | 22 | 21.9 | 9 | 364704 | 98.7 | 49.99 | 0.99 | 0.06 | 0.13 | 49.79 | 59.1 | 0.31 | 0.26 | 142 | 0.05 | - | 140.57 | 0.07 | 85.08 | 23.7 | 25.8
5 | 02/08/2025 07:00:30 | 793.5 | 0 | 0 | 32.21 | 1131.2 | 29.04 | 32.85 | 13 | 12.6 | 7 | 364695 | 98.04 | 50.05 | 1 | 0.04 | 0.09 | 36.24 | 57.4 | 0.18 | 0.15 | 89 | 0.02 | - | 102.32 | 0.04 | 85.35 | 23.2 | 23.8
4 | 02/08/2025 06:45:30 | 793.27 | 0 | 0 | 20.33 | 1107.5 | 19.02 | 21.07 | 6 | 6.1 | 4 | 364688 | 96.51 | 50.03 | 0.99 | 0.02 | 0.06 | 24.49 | 54.3 | 0.08 | 0.07 | 40 | 0.01 | - | 69.13 | 0.02 | 77 | 22.8 | 22.1
3 | 02/08/2025 06:30:30 | 774.9 | 0 | 0 | 11.79 | 1094.9 | 11.31 | 12.38 | 2 | 2 | 1 | 364684 | 95.2 | 50.06 | -0.99 | 0.01 | 0.03 | 15.24 | 46 | 0.03 | 0.02 | 7 | 0 | - | 43.04 | 0.01 | 70.58 | 22.6 | 20.9
2 | 02/08/2025 06:15:30 | 781.63 | 0 | 0 | 2.73 | 1018.4 | 3.18 | 3.24 | 1 | 0.3 | 1 | 364683 | 84.29 | 50.01 | 1 | 0 | 0.01 | 3.46 | 38.5 | 0.01 | 0.01 | 0 | 0 | - | 9.77 | 0 | - | 22.7 | 20.5
1 | 02/08/2025 06:00:30 | 768.27 | 0 | 0 | 0 | 787.9 | 1.11 | 0.88 | 0 | 0 | 0 | 364682 | 0 | 50.06 | -0.36 | 0 | 0 | 0 | 30.2 | 0 | 0 | 0 | 0 | - | 0 | 0 | - | 22.8 | 20.7
0 | 0 | - | - | - | - | - | - | - | - | - | - | - | - | - | - | - | - | - | - | - | - | - | 148.39 | - | - | 157.51 | - | - | -