## Inverter
No | Date & Time | AC Parameters |  |  |  | DC Parameters |  |  | Day Gen (KWh) | Direct Inv Day Gen (KWh) | Interval Gen (KWh) | Total Gen (KWh) | Efficiency (%) | Frequency (Hz) | Power Factor | Normalize Energy/Specific Yield(KWh/KWp) | AC (Normalized) Power(KW/KWp) | Exp power (DC)(KW) | Int. Temp (°C) | CUF ON AC Capacity(%) | CUF ON DC Capacity(%) | GHI_SENSOR (W/m2) | GHI_SENSOR-INS (KW/m2/Day) | GHI_SENSOR-PR (%) | TILT_SENSOR (W/m2) | TILT_SENSOR-INS (KW/m2/Day) | TILT_SENSOR-PR (%) | AMB_TEMP (°C) | MODULE_SENSOR (°C)
|  | Voltage (V) | Total Current (A) | Average Current (A) | Power (KW) | Voltage (V) | Current (A) | Power (KW)
52 | 02/08/2025 18:45:30 | 775.8 | 0 | 0 | 1.96 | 1017.4 | 1.97 | 2 | 1890 | 1890.5 | 1 | 342455 | 98.05 | 49.97 | -0.74 | 5.34 | 0.01 | 2.58 | 58.4 | 26.25 | 22.25 | 0 | 5.67 | 94.16 | 7.29 | 6.03 | 88.57 | 29.1 | 28.1
51 | 02/08/2025 18:30:30 | 778.6 | 0 | 0 | 7.26 | 1041.7 | 7.11 | 7.41 | 1889 | 1889.5 | 3 | 342454 | 98.04 | 50.07 | 1 | 5.34 | 0.02 | 10.43 | 60 | 26.24 | 22.23 | 0 | 5.67 | 94.11 | 29.46 | 6.02 | 88.6 | 29.5 | 29.2
50 | 02/08/2025 18:15:30 | 778.13 | 0 | 0 | 14.69 | 1077.1 | 13.91 | 14.98 | 1886 | 1886.5 | 4 | 342451 | 98.04 | 50.07 | -0.99 | 5.33 | 0.04 | 18.18 | 58.2 | 26.19 | 22.2 | 15 | 5.67 | 93.98 | 51.35 | 6.01 | 88.62 | 29.6 | 29.8
49 | 02/08/2025 18:00:30 | 776.47 | 0 | 0 | 21.53 | 1081.6 | 20.26 | 21.92 | 1882 | 1882.1 | 7 | 342447 | 98.24 | 50.1 | 0.99 | 5.32 | 0.06 | 26.09 | 58.7 | 26.14 | 22.15 | 33 | 5.66 | 93.88 | 73.69 | 6 | 88.65 | 29.7 | 30.4
48 | 02/08/2025 17:45:30 | 790.83 | 0 | 0 | 33.06 | 1081 | 31.19 | 33.72 | 1875 | 1875.4 | 10 | 342440 | 98.04 | 49.94 | 0.99 | 5.3 | 0.09 | 38.43 | 57.9 | 26.04 | 22.07 | 74 | 5.65 | 93.73 | 108.55 | 5.98 | 88.65 | 30.2 | 31.8
47 | 02/08/2025 17:30:30 | 786.93 | 0 | 0 | 44.26 | 1121.1 | 39.85 | 44.67 | 1865 | 1865.6 | 9 | 342430 | 99.07 | 50.01 | 0.99 | 5.27 | 0.13 | 50.54 | 59.8 | 25.9 | 21.95 | 162 | 5.62 | 93.74 | 142.78 | 5.94 | 88.65 | 30.3 | 32.1
46 | 02/08/2025 17:15:30 | 781.13 | 0 | 0 | 49.98 | 1124 | 44.53 | 50.05 | 1856 | 1856 | 14 | 342421 | 99.86 | 50.05 | 0.99 | 5.24 | 0.14 | 55.74 | 57.5 | 25.78 | 21.85 | 164 | 5.59 | 93.77 | 157.46 | 5.91 | 88.68 | 30.7 | 33.8
45 | 02/08/2025 17:00:30 | 778.97 | 0 | 0 | 75.79 | 1107.5 | 69.8 | 77.31 | 1842 | 1842.3 | 23 | 342407 | 98.04 | 50.09 | -0.99 | 5.2 | 0.21 | 79.29 | 59 | 25.58 | 21.68 | 223 | 5.55 | 93.74 | 223.98 | 5.87 | 88.67 | 31.6 | 38
44 | 02/08/2025 16:45:30 | 782.93 | 0 | 0 | 115.35 | 1117.8 | 103.61 | 115.81 | 1819 | 1818.7 | 29 | 342384 | 99.6 | 49.95 | -0.99 | 5.14 | 0.33 | 128.8 | 58.9 | 25.26 | 21.41 | 412 | 5.47 | 93.96 | 363.85 | 5.79 | 88.69 | 31.7 | 39.8
43 | 02/08/2025 16:30:30 | 800.33 | 0 | 0 | 113.22 | 1100.3 | 102.49 | 112.77 | 1790 | 1790.5 | 33 | 342355 | 100.4 | 50.01 | 0.99 | 5.06 | 0.32 | 125.03 | 60.3 | 24.86 | 21.07 | 372 | 5.37 | 94.09 | 353.19 | 5.71 | 88.62 | 31.9 | 41
42 | 02/08/2025 16:15:30 | 794.07 | 0 | 0 | 137.91 | 1102 | 127.65 | 140.67 | 1757 | 1756.7 | 33 | 342322 | 98.04 | 49.98 | 0.99 | 4.96 | 0.39 | 155.14 | 58.6 | 24.4 | 20.68 | 449 | 5.26 | 94.32 | 438.25 | 5.6 | 88.63 | 31.8 | 41.2
41 | 02/08/2025 16:00:30 | 783.93 | 0 | 0 | 148.42 | 1105.2 | 136.98 | 151.39 | 1724 | 1723.7 | 34 | 342289 | 98.04 | 50.03 | -0.99 | 4.87 | 0.42 | 168.18 | 59.3 | 23.94 | 20.29 | 463 | 5.16 | 94.38 | 475.08 | 5.5 | 88.61 | 31.5 | 41.5
40 | 02/08/2025 15:45:30 | 774.33 | 0 | 0 | 73.4 | 1086.7 | 66.91 | 72.71 | 1690 | 1690 | 32 | 342255 | 100.95 | 49.94 | -0.99 | 4.77 | 0.21 | 82.18 | 60 | 23.47 | 19.89 | 198 | 5.06 | 94.35 | 232.16 | 5.39 | 88.57 | 31.8 | 40.6
39 | 02/08/2025 15:30:30 | 781.1 | 0 | 0 | 151.75 | 1086.8 | 142.42 | 154.78 | 1658 | 1658 | 45 | 342223 | 98.04 | 49.97 | -0.99 | 4.68 | 0.43 | 168.46 | 60.1 | 23.03 | 19.52 | 441 | 4.97 | 94.28 | 475.88 | 5.29 | 88.55 | 32.1 | 45.1
38 | 02/08/2025 15:15:30 | 788.93 | 0 | 0 | 197.38 | 1081.2 | 186.21 | 201.33 | 1613 | 1613.6 | 48 | 342178 | 98.04 | 49.97 | -0.99 | 4.56 | 0.56 | 223.21 | 63.7 | 22.4 | 18.99 | 581 | 4.84 | 94.18 | 630.53 | 5.15 | 88.49 | 32.1 | 46.9
37 | 02/08/2025 15:00:30 | 786.73 | 0 | 0 | 210.54 | 1082.4 | 198.4 | 214.75 | 1565 | 1564.9 | 47 | 342130 | 98.04 | 49.99 | 0.99 | 4.42 | 0.59 | 234.22 | 66.3 | 21.74 | 18.42 | 613 | 4.69 | 94.16 | 661.63 | 4.99 | 88.52 | 32 | 46.1
36 | 02/08/2025 14:45:30 | 782.1 | 0 | 0 | 225.07 | 1069.2 | 209.69 | 224.2 | 1518 | 1518.5 | 48 | 342083 | 100.39 | 49.99 | 0.99 | 4.29 | 0.64 | 263.3 | 66.9 | 21.08 | 17.87 | 691 | 4.57 | 93.87 | 743.78 | 4.86 | 88.31 | 31.9 | 48.9
35 | 02/08/2025 14:30:30 | 776.97 | 0 | 0 | 178.33 | 1070.1 | 166.14 | 177.79 | 1470 | 1470 | 54 | 342035 | 100.3 | 49.99 | -0.99 | 4.15 | 0.5 | 174.36 | 60.8 | 20.42 | 17.3 | 452 | 4.41 | 94.06 | 492.55 | 4.69 | 88.52 | 31.8 | 49.1
34 | 02/08/2025 14:15:30 | 777.7 | 0 | 0 | 239.42 | 1075.2 | 227.8 | 244.93 | 1416 | 1416.4 | 56 | 341981 | 97.75 | 49.84 | 0.99 | 4 | 0.68 | 321.39 | 75.5 | 19.67 | 16.67 | 851 | 4.25 | 94.07 | 907.89 | 4.52 | 88.55 | 31.6 | 49.2
33 | 02/08/2025 14:00:30 | 762.07 | 0 | 0 | 274.97 | 1067.6 | 262.71 | 280.47 | 1360 | 1359.7 | 66 | 341925 | 98.04 | 49.89 | 0.99 | 3.84 | 0.78 | 310.26 | 72.6 | 18.89 | 16.01 | 831 | 4.08 | 94.19 | 876.43 | 4.33 | 88.66 | 32 | 50.2
32 | 02/08/2025 13:45:30 | 772.37 | 0 | 0 | 292.91 | 1061.6 | 276.08 | 293.09 | 1294 | 1294 | 66 | 341859 | 99.94 | 49.88 | -0.99 | 3.66 | 0.83 | 333.88 | 79.9 | 17.97 | 15.23 | 912 | 3.88 | 94.28 | 943.15 | 4.12 | 88.66 | 31.7 | 50.9
31 | 02/08/2025 13:30:30 | 780.9 | 0 | 0 | 342.3 | 1045.3 | 334.01 | 349.15 | 1228 | 1228.1 | 60 | 341793 | 98.04 | 49.95 | 1 | 3.47 | 0.97 | 386.14 | 81.5 | 17.06 | 14.45 | 1053 | 3.69 | 94.03 | 1090.78 | 3.93 | 88.38 | 31.5 | 51
30 | 02/08/2025 13:15:30 | 802.17 | 0 | 0 | 258.39 | 1091.3 | 237.34 | 259.01 | 1168 | 1168.3 | 43 | 341733 | 99.76 | 49.99 | -0.99 | 3.3 | 0.73 | 306.83 | 67.3 | 16.22 | 13.75 | 805 | 3.48 | 94.68 | 866.76 | 3.71 | 88.89 | 31.1 | 45.8
29 | 02/08/2025 13:00:30 | 785.27 | 0 | 0 | 287.28 | 1054.7 | 277.83 | 293.02 | 1125 | 1125.3 | 58 | 341690 | 98.04 | 50.06 | 0.99 | 3.18 | 0.81 | 338.58 | 76.2 | 15.63 | 13.24 | 921 | 3.35 | 94.75 | 956.45 | 3.57 | 89.02 | 31.3 | 51.8
28 | 02/08/2025 12:45:30 | 777.8 | 0 | 0 | 191.49 | 1095.1 | 178.36 | 195.32 | 1067 | 1067.5 | 59 | 341632 | 98.04 | 49.98 | 0.99 | 3.01 | 0.54 | 243.68 | 66.9 | 14.82 | 12.56 | 650 | 3.17 | 95.17 | 688.35 | 3.37 | 89.36 | 31.4 | 51.1
27 | 02/08/2025 12:30:30 | 788.77 | 0 | 0 | 317.87 | 1048.1 | 309.35 | 324.23 | 1008 | 1007.8 | 67 | 341573 | 98.04 | 50.02 | -0.99 | 2.85 | 0.9 | 378.35 | 82.5 | 14 | 11.86 | 1044 | 2.97 | 95.84 | 1068.79 | 3.17 | 89.8 | 31.2 | 52.6
26 | 02/08/2025 12:15:30 | 778.37 | 0 | 0 | 158.59 | 1096.2 | 143.71 | 157.54 | 941 | 941.3 | 43 | 341506 | 100.67 | 50.02 | -0.99 | 2.66 | 0.45 | 173.16 | 61.9 | 13.07 | 11.08 | 444 | 2.77 | 96 | 489.14 | 2.96 | 89.89 | 30.4 | 45.2
25 | 02/08/2025 12:00:30 | 778.17 | 0 | 0 | 177.22 | 1066 | 169.57 | 180.76 | 898 | 897.8 | 66 | 341463 | 98.04 | 50.04 | -0.99 | 2.54 | 0.5 | 207.46 | 63.4 | 12.47 | 10.57 | 548 | 2.64 | 95.94 | 586.05 | 2.82 | 90.02 | 30.8 | 50.8
24 | 02/08/2025 11:45:30 | 780.67 | 0 | 0 | 272.92 | 1058.9 | 262.89 | 278.38 | 832 | 832.4 | 66 | 341397 | 98.04 | 50.01 | -0.99 | 2.35 | 0.77 | 309.83 | 73 | 11.56 | 9.79 | 823 | 2.45 | 96.09 | 875.23 | 2.61 | 90.08 | 30.1 | 50.9
23 | 02/08/2025 11:30:30 | 769.6 | 0 | 0 | 259.08 | 1073.1 | 246.26 | 264.26 | 766 | 766.1 | 65 | 341331 | 98.04 | 50 | -0.99 | 2.16 | 0.73 | 284 | 70.6 | 10.64 | 9.02 | 745 | 2.25 | 96.21 | 802.27 | 2.4 | 90.2 | 30 | 49.5
22 | 02/08/2025 11:15:30 | 774 | 0 | 0 | 261.73 | 1077.8 | 243.09 | 262 | 701 | 701.5 | 67 | 341266 | 99.9 | 49.94 | 0.99 | 1.98 | 0.74 | 295.71 | 71 | 9.74 | 8.25 | 780 | 2.06 | 96.27 | 835.35 | 2.19 | 90.3 | 29.6 | 49
21 | 02/08/2025 11:00:30 | 773.9 | 0 | 0 | 267.19 | 1061.6 | 256.72 | 272.53 | 634 | 634.4 | 64 | 341199 | 98.04 | 49.99 | -0.99 | 1.79 | 0.75 | 297.7 | 71.7 | 8.81 | 7.46 | 788 | 1.86 | 96.29 | 840.95 | 1.98 | 90.32 | 29.7 | 49.2
20 | 02/08/2025 10:45:30 | 768.63 | 0 | 0 | 266.17 | 1073.4 | 247.85 | 266.05 | 570 | 569.9 | 64 | 341135 | 100.05 | 49.88 | -0.99 | 1.61 | 0.75 | 298.29 | 71.4 | 7.92 | 6.71 | 770 | 1.67 | 96.53 | 842.64 | 1.78 | 90.71 | 28.9 | 46.9
19 | 02/08/2025 10:30:30 | 778.6 | 0 | 0 | 261.3 | 1083.6 | 241.06 | 261.21 | 506 | 506.5 | 63 | 341071 | 100.03 | 49.83 | -0.99 | 1.43 | 0.74 | 293.71 | 68.5 | 7.03 | 5.96 | 758 | 1.48 | 96.25 | 829.7 | 1.57 | 90.81 | 28.8 | 46
18 | 02/08/2025 10:15:30 | 775.73 | 0 | 0 | 237.63 | 1101.6 | 220.03 | 242.38 | 443 | 443.3 | 55 | 341008 | 98.04 | 49.93 | 0.99 | 1.25 | 0.67 | 265.36 | 65.5 | 6.15 | 5.21 | 676 | 1.3 | 96.19 | 749.59 | 1.37 | 91.14 | 28.2 | 43.1
17 | 02/08/2025 10:00:30 | 774.7 | 0 | 0 | 203.28 | 1109.7 | 184.29 | 204.5 | 388 | 387.8 | 48 | 340953 | 99.4 | 49.98 | -0.99 | 1.1 | 0.57 | 223.37 | 62.2 | 5.39 | 4.57 | 565 | 1.14 | 95.72 | 630.98 | 1.2 | 91.34 | 28 | 40.7
16 | 02/08/2025 09:45:30 | 765 | 0 | 0 | 199.18 | 1103.1 | 181.57 | 200.29 | 340 | 340.6 | 49 | 340905 | 99.44 | 50.02 | -0.99 | 0.96 | 0.56 | 220.04 | 61.9 | 4.72 | 4 | 555 | 1.01 | 94.81 | 621.58 | 1.05 | 91.3 | 27.6 | 40.7
15 | 02/08/2025 09:30:30 | 766.37 | 0 | 0 | 194.14 | 1115 | 174.61 | 194.69 | 291 | 291.5 | 46 | 340856 | 99.72 | 49.95 | 0.99 | 0.82 | 0.55 | 209.1 | 61.2 | 4.04 | 3.43 | 538 | 0.88 | 93.63 | 590.66 | 0.9 | 91.24 | 27.6 | 40.5
14 | 02/08/2025 09:15:30 | 781.83 | 0 | 0 | 186.96 | 1106.2 | 172.39 | 190.7 | 245 | 244.7 | 44 | 340810 | 98.04 | 49.91 | -0.99 | 0.69 | 0.53 | 203.06 | 59.9 | 3.4 | 2.88 | 535 | 0.74 | 92.9 | 573.61 | 0.76 | 91.55 | 27.3 | 39.8
13 | 02/08/2025 09:00:30 | 766.43 | 0 | 0 | 153.55 | 1122.6 | 137.64 | 154.52 | 201 | 201 | 39 | 340766 | 99.37 | 49.99 | -0.99 | 0.57 | 0.43 | 169.81 | 58.1 | 2.79 | 2.37 | 457 | 0.62 | 91.88 | 479.7 | 0.62 | 91.43 | 27 | 39.2
12 | 02/08/2025 08:45:30 | 774.1 | 0 | 0 | 139.96 | 1130.2 | 124.38 | 140.57 | 162 | 161.9 | 32 | 340727 | 99.57 | 50.03 | -0.99 | 0.46 | 0.4 | 153.63 | 57.8 | 2.25 | 1.91 | 421 | 0.5 | 91.16 | 433.99 | 0.5 | 91.34 | 26.4 | 35.6
11 | 02/08/2025 08:30:30 | 782.6 | 0 | 0 | 123.38 | 1132.8 | 109.52 | 124.06 | 130 | 130.1 | 29 | 340695 | 99.45 | 50.07 | 0.99 | 0.37 | 0.35 | 138.59 | 59 | 1.81 | 1.53 | 397 | 0.41 | 90.45 | 391.48 | 0.4 | 90.9 | 26.2 | 35.7
10 | 02/08/2025 08:15:30 | 779.47 | 0 | 0 | 116.29 | 1136.9 | 102.91 | 117 | 101 | 101.1 | 27 | 340666 | 99.39 | 50.05 | 0.99 | 0.29 | 0.33 | 127.6 | 58.4 | 1.4 | 1.19 | 380 | 0.31 | 90.86 | 360.46 | 0.31 | 90.86 | 25.6 | 34.4
9 | 02/08/2025 08:00:30 | 786 | 0 | 0 | 90.91 | 1154.7 | 80.31 | 92.73 | 74 | 73.7 | 22 | 340639 | 98.04 | 50.24 | 1 | 0.21 | 0.26 | 101.37 | 58 | 1.03 | 0.87 | 308 | 0.22 | 92.91 | 286.35 | 0.23 | 90.49 | 25.1 | 32.1
8 | 02/08/2025 07:45:30 | 786.97 | 0 | 0 | 76.9 | 1154.7 | 67.93 | 78.44 | 52 | 52.2 | 17 | 340617 | 98.04 | 50.09 | 0.99 | 0.15 | 0.22 | 82.71 | 57.4 | 0.72 | 0.61 | 270 | 0.15 | 97.28 | 233.64 | 0.16 | 89.03 | 24.6 | 29.5
7 | 02/08/2025 07:30:30 | 781.4 | 0 | 0 | 54.17 | 1150.4 | 48.24 | 55.5 | 35 | 35.6 | 13 | 340600 | 97.61 | 50.07 | -0.99 | 0.1 | 0.15 | 57.51 | 58 | 0.49 | 0.41 | 159 | 0.1 | - | 162.46 | 0.11 | 86.73 | 24.3 | 28.2
6 | 02/08/2025 07:15:30 | 777.87 | 0 | 0 | 44.6 | 1164.9 | 39.45 | 45.95 | 22 | 22 | 10 | 340587 | 97.06 | 49.99 | 0.99 | 0.06 | 0.13 | 49.76 | 60.1 | 0.31 | 0.26 | 142 | 0.05 | - | 140.57 | 0.07 | 85.13 | 23.7 | 25.8
5 | 02/08/2025 07:00:30 | 793.9 | 0 | 0 | 32.04 | 1144 | 29.15 | 33.35 | 12 | 12.6 | 6 | 340577 | 96.08 | 50.05 | -0.99 | 0.03 | 0.09 | 36.22 | 57.4 | 0.17 | 0.14 | 89 | 0.02 | - | 102.32 | 0.04 | 78.83 | 23.2 | 23.8
4 | 02/08/2025 06:45:30 | 795.7 | 0 | 0 | 20.59 | 1112.4 | 18.88 | 21 | 6 | 6.1 | 4 | 340571 | 98.04 | 50.03 | 0.99 | 0.02 | 0.06 | 24.47 | 55.1 | 0.08 | 0.07 | 40 | 0.01 | - | 69.13 | 0.02 | 77.04 | 22.8 | 22.1
3 | 02/08/2025 06:30:30 | 778.53 | 0 | 0 | 11.7 | 1112.6 | 10.91 | 12.14 | 2 | 2 | 2 | 340567 | 96.4 | 50.07 | 1 | 0.01 | 0.03 | 15.23 | 46.5 | 0.03 | 0.02 | 7 | 0 | - | 43.04 | 0.01 | 70.62 | 22.6 | 20.9
2 | 02/08/2025 06:15:30 | 784.3 | 0 | 0 | 2.9 | 1049.8 | 2.89 | 3.04 | 0 | 0.2 | 0 | 340565 | 95.55 | 50.01 | -0.99 | 0 | 0.01 | 3.46 | 38.9 | 0 | 0 | 0 | 0 | - | 9.77 | 0 | - | 22.7 | 20.5
1 | 02/08/2025 06:00:30 | 771.13 | 0 | 0 | 0.42 | 810.1 | 0.03 | 0.75 | 0 | 0 | 0 | 340565 | 55.85 | 50.06 | -0.36 | 0 | 0 | 0 | 30.6 | 0 | 0 | 0 | 0 | - | 0 | 0 | - | 22.8 | 20.7
0 | 0 | - | - | - | - | - | - | - | - | - | - | - | - | - | - | - | - | - | - | - | - | - | 148.39 | - | - | 157.51 | - | - | -