## Inverter
No | Date & Time | AC Parameters |  |  |  | DC Parameters |  |  | Day Gen (KWh) | Direct Inv Day Gen (KWh) | Interval Gen (KWh) | Total Gen (KWh) | Efficiency (%) | Frequency (Hz) | Power Factor | Normalize Energy/Specific Yield(KWh/KWp) | AC (Normalized) Power(KW/KWp) | Exp power (DC)(KW) | Int. Temp (°C) | CUF ON AC Capacity(%) | CUF ON DC Capacity(%) | GHI_SENSOR (W/m2) | GHI_SENSOR-INS (KW/m2/Day) | GHI_SENSOR-PR (%) | TILT_SENSOR (W/m2) | TILT_SENSOR-INS (KW/m2/Day) | TILT_SENSOR-PR (%) | AMB_TEMP (°C) | MODULE_SENSOR (°C)
|  | Voltage (V) | Total Current (A) | Average Current (A) | Power (KW) | Voltage (V) | Current (A) | Power (KW)
52 | 02/08/2025 18:45:30 | 776 | 0 | 0 | 1.7 | 1031.4 | 1.68 | 1.73 | 1804 | 1804.1 | 1 | 350754 | 98.04 | 49.97 | -0.9 | 5.32 | 0.01 | 2.47 | 59.1 | 25.06 | 22.19 | 0 | 5.67 | 93.91 | 7.29 | 6.03 | 88.33 | 29.1 | 28.1
51 | 02/08/2025 18:30:30 | 777.97 | 0 | 0 | 7.09 | 1020.7 | 7.08 | 7.23 | 1803 | 1803.2 | 2 | 350753 | 98.05 | 50.06 | 1 | 5.32 | 0.02 | 9.98 | 56.6 | 25.04 | 22.17 | 0 | 5.67 | 93.86 | 29.46 | 6.02 | 88.36 | 29.5 | 29.2
50 | 02/08/2025 18:15:30 | 778.1 | 0 | 0 | 13.84 | 1068.2 | 13.04 | 13.93 | 1801 | 1800.3 | 5 | 350751 | 99.35 | 50.07 | 0.99 | 5.32 | 0.04 | 17.4 | 56.9 | 25.01 | 22.15 | 15 | 5.67 | 93.77 | 51.35 | 6.01 | 88.42 | 29.6 | 29.8
49 | 02/08/2025 18:00:30 | 776.4 | 0 | 0 | 20.67 | 1075.1 | 19.13 | 20.56 | 1796 | 1796.1 | 6 | 350746 | 100.53 | 50.09 | -0.99 | 5.3 | 0.06 | 24.97 | 58.3 | 24.94 | 22.09 | 33 | 5.66 | 93.61 | 73.69 | 6 | 88.4 | 29.7 | 30.4
48 | 02/08/2025 17:45:30 | 790.6 | 0 | 0 | 30.84 | 1094.7 | 28.73 | 31.46 | 1790 | 1789.8 | 9 | 350740 | 98.04 | 49.94 | 0.99 | 5.28 | 0.09 | 36.78 | 57.4 | 24.86 | 22.01 | 74 | 5.65 | 93.49 | 108.55 | 5.98 | 88.42 | 30.2 | 31.8
47 | 02/08/2025 17:30:30 | 787.3 | 0 | 0 | 42.04 | 1113.9 | 38.21 | 42.56 | 1781 | 1780.6 | 9 | 350731 | 98.77 | 50 | -0.99 | 5.26 | 0.12 | 48.37 | 60 | 24.74 | 21.9 | 162 | 5.62 | 93.54 | 142.78 | 5.94 | 88.45 | 30.3 | 32.1
46 | 02/08/2025 17:15:30 | 781.2 | 0 | 0 | 48.27 | 1107 | 43.69 | 48.37 | 1772 | 1771.4 | 13 | 350722 | 99.8 | 50.05 | -0.99 | 5.23 | 0.14 | 53.35 | 59 | 24.61 | 21.79 | 164 | 5.59 | 93.55 | 157.46 | 5.91 | 88.47 | 30.7 | 33.8
45 | 02/08/2025 17:00:30 | 780.1 | 0 | 0 | 68.87 | 1104.8 | 62.24 | 68.77 | 1759 | 1758.3 | 23 | 350709 | 100.15 | 50.09 | 1 | 5.19 | 0.2 | 75.88 | 57.3 | 24.43 | 21.63 | 223 | 5.55 | 93.53 | 223.98 | 5.87 | 88.48 | 31.6 | 38
44 | 02/08/2025 16:45:30 | 784.83 | 0 | 0 | 109.63 | 1118.1 | 97.82 | 109.37 | 1736 | 1736 | 26 | 350686 | 100.24 | 49.96 | -0.99 | 5.12 | 0.32 | 123.27 | 58.4 | 24.11 | 21.35 | 412 | 5.47 | 93.69 | 363.85 | 5.79 | 88.44 | 31.7 | 39.8
43 | 02/08/2025 16:30:30 | 801.63 | 0 | 0 | 107.66 | 1107.5 | 97.05 | 107.49 | 1710 | 1709.4 | 33 | 350660 | 100.16 | 50.01 | 0.99 | 5.05 | 0.32 | 119.66 | 59.2 | 23.75 | 21.03 | 372 | 5.37 | 93.92 | 353.19 | 5.71 | 88.45 | 31.9 | 41
42 | 02/08/2025 16:15:30 | 796.03 | 0 | 0 | 129.88 | 1107.8 | 119.59 | 132.48 | 1677 | 1677.1 | 30 | 350627 | 98.04 | 49.98 | 0.99 | 4.95 | 0.38 | 148.48 | 61.2 | 23.29 | 20.62 | 449 | 5.26 | 94.07 | 438.25 | 5.6 | 88.39 | 31.8 | 41.2
41 | 02/08/2025 16:00:30 | 785.5 | 0 | 0 | 132.61 | 1099 | 123.08 | 135.26 | 1647 | 1646.3 | 33 | 350597 | 98.04 | 50.02 | -0.99 | 4.86 | 0.39 | 160.96 | 62.8 | 22.88 | 20.26 | 463 | 5.16 | 94.21 | 475.08 | 5.5 | 88.45 | 31.5 | 41.5
40 | 02/08/2025 15:45:30 | 775.13 | 0 | 0 | 69.38 | 1089.8 | 62.98 | 68.63 | 1614 | 1613.8 | 30 | 350564 | 101.09 | 49.94 | 0.99 | 4.76 | 0.2 | 78.66 | 57.7 | 22.42 | 19.85 | 198 | 5.06 | 94.15 | 232.16 | 5.39 | 88.38 | 31.8 | 40.6
39 | 02/08/2025 15:30:30 | 782.57 | 0 | 0 | 143.81 | 1080 | 132.71 | 143.32 | 1584 | 1583.5 | 43 | 350534 | 100.34 | 49.97 | 1 | 4.68 | 0.42 | 161.23 | 64.4 | 22 | 19.48 | 441 | 4.97 | 94.11 | 475.88 | 5.29 | 88.4 | 32.1 | 45.1
38 | 02/08/2025 15:15:30 | 791.3 | 0 | 0 | 184.65 | 1068.5 | 171.96 | 183.74 | 1541 | 1541 | 46 | 350491 | 100.5 | 49.97 | 0.99 | 4.55 | 0.55 | 213.62 | 68.5 | 21.4 | 18.95 | 581 | 4.84 | 94.01 | 630.53 | 5.15 | 88.34 | 32.1 | 46.9
37 | 02/08/2025 15:00:30 | 789.63 | 0 | 0 | 206.61 | 1084.6 | 194.3 | 210.74 | 1495 | 1494.4 | 45 | 350445 | 98.04 | 49.99 | 1 | 4.41 | 0.61 | 224.16 | 69.3 | 20.76 | 18.39 | 613 | 4.69 | 93.99 | 661.63 | 4.99 | 88.36 | 32 | 46.1
36 | 02/08/2025 14:45:30 | 785.8 | 0 | 0 | 226.26 | 1068 | 216.09 | 230.78 | 1450 | 1449.4 | 49 | 350400 | 98.04 | 50 | -0.99 | 4.28 | 0.67 | 251.99 | 70.5 | 20.14 | 17.83 | 691 | 4.57 | 93.69 | 743.78 | 4.86 | 88.13 | 31.9 | 48.9
35 | 02/08/2025 14:30:30 | 779.8 | 0 | 0 | 214.05 | 1112.8 | 196.2 | 218.33 | 1401 | 1400.4 | 51 | 350351 | 98.04 | 49.99 | -0.99 | 4.14 | 0.63 | 166.88 | 67.3 | 19.46 | 17.23 | 452 | 4.41 | 93.66 | 492.55 | 4.69 | 88.15 | 31.8 | 49.1
34 | 02/08/2025 14:15:30 | 779.87 | 0 | 0 | 195.76 | 1067.6 | 187.03 | 199.68 | 1350 | 1349.7 | 54 | 350300 | 98.04 | 49.85 | -0.99 | 3.98 | 0.58 | 307.59 | 75.2 | 18.75 | 16.6 | 851 | 4.25 | 93.71 | 907.89 | 4.52 | 88.21 | 31.6 | 49.2
33 | 02/08/2025 14:00:30 | 765 | 0 | 0 | 259.5 | 1059.2 | 249.9 | 264.69 | 1296 | 1295.7 | 64 | 350246 | 98.04 | 49.89 | 0.99 | 3.83 | 0.77 | 296.93 | 75.4 | 18 | 15.94 | 831 | 4.08 | 93.78 | 876.43 | 4.33 | 88.28 | 32 | 50.2
32 | 02/08/2025 13:45:30 | 776.1 | 0 | 0 | 279.93 | 1053.9 | 265.38 | 279.69 | 1232 | 1232.1 | 59 | 350182 | 100.09 | 49.88 | 0.99 | 3.64 | 0.83 | 319.54 | 80 | 17.11 | 15.15 | 912 | 3.88 | 93.79 | 943.15 | 4.12 | 88.2 | 31.7 | 50.9
31 | 02/08/2025 13:30:30 | 785.93 | 0 | 0 | 325.47 | 1056.2 | 308.85 | 326.21 | 1173 | 1173.1 | 63 | 350123 | 99.77 | 49.95 | -0.99 | 3.46 | 0.96 | 369.56 | 85.3 | 16.29 | 14.43 | 1053 | 3.69 | 93.85 | 1090.78 | 3.93 | 88.21 | 31.5 | 51
30 | 02/08/2025 13:15:30 | 805.17 | 0 | 0 | 248.05 | 1085.3 | 233.13 | 253.01 | 1110 | 1110 | 42 | 350060 | 98.04 | 49.99 | -0.99 | 3.28 | 0.73 | 293.66 | 71.6 | 15.42 | 13.65 | 805 | 3.48 | 94.01 | 866.76 | 3.71 | 88.26 | 31.1 | 45.8
29 | 02/08/2025 13:00:30 | 789.37 | 0 | 0 | 278.47 | 1053.6 | 261.99 | 276.03 | 1068 | 1067.9 | 57 | 350018 | 100.88 | 50.06 | 0.99 | 3.15 | 0.82 | 324.04 | 77.5 | 14.83 | 13.13 | 921 | 3.35 | 93.99 | 956.45 | 3.57 | 88.3 | 31.3 | 51.8
28 | 02/08/2025 12:45:30 | 780.53 | 0 | 0 | 194.9 | 1066 | 186.49 | 198.8 | 1011 | 1010.6 | 59 | 349961 | 98.04 | 49.98 | 0.99 | 2.98 | 0.58 | 233.21 | 69.5 | 14.04 | 12.43 | 650 | 3.17 | 94.22 | 688.35 | 3.37 | 88.47 | 31.4 | 51.1
27 | 02/08/2025 12:30:30 | 792.07 | 0 | 0 | 316.67 | 1048.8 | 300.46 | 315.12 | 952 | 952.2 | 63 | 349902 | 100.49 | 50.01 | -0.99 | 2.81 | 0.93 | 362.11 | 84.6 | 13.22 | 11.71 | 1044 | 2.97 | 94.58 | 1068.79 | 3.17 | 88.61 | 31.2 | 52.6
26 | 02/08/2025 12:15:30 | 781.17 | 0 | 0 | 147.48 | 1088.4 | 135.21 | 147.16 | 889 | 889.2 | 41 | 349839 | 100.22 | 50.02 | 0.99 | 2.62 | 0.44 | 165.72 | 64.6 | 12.35 | 10.93 | 444 | 2.77 | 94.76 | 489.14 | 2.96 | 88.74 | 30.4 | 45.2
25 | 02/08/2025 12:00:30 | 780.63 | 0 | 0 | 167.73 | 1069.5 | 159.97 | 171.08 | 848 | 848.1 | 62 | 349798 | 98.04 | 50.04 | -0.99 | 2.5 | 0.5 | 198.55 | 66.6 | 11.78 | 10.43 | 548 | 2.64 | 94.67 | 586.05 | 2.82 | 88.82 | 30.8 | 50.8
24 | 02/08/2025 11:45:30 | 783.8 | 0 | 0 | 253.52 | 1061.5 | 238.11 | 252.75 | 786 | 786 | 63 | 349736 | 100.31 | 50.01 | 0.99 | 2.32 | 0.75 | 296.53 | 73.9 | 10.92 | 9.67 | 823 | 2.45 | 94.85 | 875.23 | 2.61 | 88.92 | 30.1 | 50.9
23 | 02/08/2025 11:30:30 | 772.67 | 0 | 0 | 246 | 1076.6 | 227.98 | 245.44 | 723 | 723 | 61 | 349673 | 100.23 | 49.99 | -0.99 | 2.13 | 0.73 | 271.81 | 70.7 | 10.04 | 8.89 | 745 | 2.25 | 94.89 | 802.27 | 2.4 | 88.95 | 30 | 49.5
22 | 02/08/2025 11:15:30 | 777.23 | 0 | 0 | 250.7 | 1072.2 | 233.37 | 250.22 | 662 | 661.8 | 64 | 349612 | 100.19 | 49.95 | 0.99 | 1.95 | 0.74 | 283.02 | 71.8 | 9.19 | 8.14 | 780 | 2.06 | 94.99 | 835.35 | 2.19 | 89.1 | 29.6 | 49
21 | 02/08/2025 11:00:30 | 777.7 | 0 | 0 | 251.73 | 1073.3 | 239.23 | 256.76 | 598 | 598.2 | 61 | 349548 | 98.04 | 49.99 | -0.99 | 1.77 | 0.74 | 284.91 | 72.4 | 8.31 | 7.35 | 788 | 1.86 | 94.9 | 840.95 | 1.98 | 89.01 | 29.7 | 49.2
20 | 02/08/2025 10:45:30 | 772.2 | 0 | 0 | 252.24 | 1083.7 | 237.41 | 257.28 | 537 | 536.9 | 60 | 349487 | 98.04 | 49.88 | 0.99 | 1.59 | 0.74 | 285.49 | 72 | 7.46 | 6.6 | 770 | 1.67 | 95.02 | 842.64 | 1.78 | 89.3 | 28.9 | 46.9
19 | 02/08/2025 10:30:30 | 780.87 | 0 | 0 | 247.11 | 1077.2 | 233.99 | 252.05 | 477 | 477 | 60 | 349427 | 98.04 | 49.82 | 0.99 | 1.41 | 0.73 | 281.1 | 70 | 6.63 | 5.87 | 758 | 1.48 | 94.81 | 829.7 | 1.57 | 89.45 | 28.8 | 46
18 | 02/08/2025 10:15:30 | 778.4 | 0 | 0 | 225.32 | 1105.3 | 207.93 | 229.83 | 417 | 417.1 | 52 | 349367 | 98.04 | 49.93 | -0.99 | 1.23 | 0.67 | 253.96 | 69.4 | 5.79 | 5.13 | 676 | 1.3 | 94.61 | 749.59 | 1.37 | 89.64 | 28.2 | 43.1
17 | 02/08/2025 10:00:30 | 777 | 0 | 0 | 193.11 | 1115.7 | 173.69 | 193.78 | 365 | 364.9 | 45 | 349315 | 99.65 | 49.97 | 0.99 | 1.08 | 0.57 | 213.78 | 67.2 | 5.07 | 4.49 | 565 | 1.14 | 94.09 | 630.98 | 1.2 | 89.78 | 28 | 40.7
16 | 02/08/2025 09:45:30 | 767.4 | 0 | 0 | 188.41 | 1104.9 | 173.93 | 192.18 | 320 | 320.1 | 46 | 349270 | 98.04 | 50.02 | 0.99 | 0.94 | 0.56 | 210.59 | 66.7 | 4.44 | 3.94 | 555 | 1.01 | 93.24 | 621.58 | 1.05 | 89.78 | 27.6 | 40.7
15 | 02/08/2025 09:30:30 | 768.93 | 0 | 0 | 183.54 | 1118.1 | 167.44 | 187.21 | 274 | 273.7 | 44 | 349224 | 98.04 | 49.95 | -0.99 | 0.81 | 0.54 | 200.12 | 65.5 | 3.81 | 3.37 | 538 | 0.88 | 92.11 | 590.66 | 0.9 | 89.76 | 27.6 | 40.5
14 | 02/08/2025 09:15:30 | 783.6 | 0 | 0 | 176.28 | 1125.5 | 159.76 | 179.81 | 230 | 229.9 | 41 | 349180 | 98.04 | 49.9 | 0.99 | 0.68 | 0.52 | 194.34 | 63.9 | 3.19 | 2.83 | 535 | 0.74 | 91.12 | 573.61 | 0.76 | 89.8 | 27.3 | 39.8
13 | 02/08/2025 09:00:30 | 768.5 | 0 | 0 | 144.92 | 1130.9 | 128.6 | 145.44 | 189 | 188.7 | 37 | 349139 | 99.64 | 49.99 | -0.99 | 0.56 | 0.43 | 162.52 | 60.9 | 2.63 | 2.32 | 457 | 0.62 | 90.27 | 479.7 | 0.62 | 89.83 | 27 | 39.2
12 | 02/08/2025 08:45:30 | 775.27 | 0 | 0 | 131.93 | 1134.4 | 118.63 | 134.57 | 152 | 152 | 30 | 349102 | 98.04 | 50.04 | -0.99 | 0.45 | 0.39 | 147.04 | 60.3 | 2.11 | 1.87 | 421 | 0.5 | 89.37 | 433.99 | 0.5 | 89.55 | 26.4 | 35.6
11 | 02/08/2025 08:30:30 | 783.13 | 0 | 0 | 102.11 | 1134.2 | 90.6 | 102.76 | 122 | 122.1 | 27 | 349072 | 99.37 | 50.07 | -0.99 | 0.36 | 0.3 | 132.63 | 58 | 1.69 | 1.5 | 397 | 0.41 | 88.69 | 391.48 | 0.4 | 89.13 | 26.2 | 35.7
10 | 02/08/2025 08:15:30 | 782.4 | 0 | 0 | 109.54 | 1144.6 | 96.02 | 109.91 | 95 | 95 | 25 | 349045 | 99.67 | 50.06 | -0.99 | 0.28 | 0.32 | 122.12 | 59.6 | 1.32 | 1.17 | 380 | 0.31 | 89.3 | 360.46 | 0.31 | 89.3 | 25.6 | 34.4
9 | 02/08/2025 08:00:30 | 802.03 | 0 | 0 | 81 | 1148.7 | 72.28 | 83.03 | 70 | 69.4 | 21 | 349020 | 97.56 | 50.23 | 0.99 | 0.21 | 0.24 | 97.01 | 57.5 | 0.97 | 0.86 | 308 | 0.22 | 91.83 | 286.35 | 0.23 | 89.44 | 25.1 | 32.1
8 | 02/08/2025 07:45:30 | 786.9 | 0 | 0 | 71.94 | 1165.2 | 62.98 | 73.38 | 49 | 49.1 | 15 | 348999 | 98.04 | 50.09 | 0.99 | 0.14 | 0.21 | 79.16 | 59.6 | 0.68 | 0.6 | 270 | 0.15 | 95.78 | 233.64 | 0.16 | 87.65 | 24.6 | 29.5
7 | 02/08/2025 07:30:30 | 781.33 | 0 | 0 | 52.55 | 1155.6 | 46.38 | 53.6 | 34 | 33.4 | 13 | 348984 | 98.04 | 50.07 | -0.99 | 0.1 | 0.16 | 55.04 | 58.1 | 0.47 | 0.42 | 159 | 0.1 | - | 162.46 | 0.11 | 88.03 | 24.3 | 28.2
6 | 02/08/2025 07:15:30 | 777.97 | 0 | 0 | 42.63 | 1157.6 | 37.56 | 43.48 | 21 | 20.6 | 9 | 348971 | 98.04 | 49.99 | -0.99 | 0.06 | 0.13 | 47.62 | 57.4 | 0.29 | 0.26 | 142 | 0.05 | - | 140.57 | 0.07 | 84.91 | 23.7 | 25.8
5 | 02/08/2025 07:00:30 | 794.8 | 0 | 0 | 29.82 | 1148.1 | 26.49 | 30.42 | 12 | 11.8 | 6 | 348962 | 98.04 | 50.05 | 0.99 | 0.04 | 0.09 | 34.67 | 57.7 | 0.17 | 0.15 | 89 | 0.02 | - | 102.32 | 0.04 | 82.37 | 23.2 | 23.8
4 | 02/08/2025 06:45:30 | 795.73 | 0 | 0 | 19.65 | 1120.2 | 17.89 | 20.04 | 6 | 5.7 | 4 | 348956 | 98.04 | 50.02 | -0.99 | 0.02 | 0.06 | 23.42 | 55.3 | 0.08 | 0.07 | 40 | 0.01 | - | 69.13 | 0.02 | 80.5 | 22.8 | 22.1
3 | 02/08/2025 06:30:30 | 778.7 | 0 | 0 | 11.53 | 1110.2 | 10.59 | 11.76 | 2 | 1.8 | 2 | 348952 | 98.04 | 50.06 | -0.99 | 0.01 | 0.03 | 14.58 | 47 | 0.03 | 0.02 | 7 | 0 | - | 43.04 | 0.01 | 73.79 | 22.6 | 20.9
2 | 02/08/2025 06:15:30 | 783.13 | 0 | 0 | 2.39 | 1068.8 | 2.28 | 2.44 | 0 | 0.2 | 0 | 348950 | 98.07 | 50.01 | -0.99 | 0 | 0.01 | 3.31 | 39.2 | 0 | 0 | 0 | 0 | - | 9.77 | 0 | - | 22.7 | 20.5
1 | 02/08/2025 06:00:30 | 771.73 | 0 | 0 | 0 | 650.3 | 0.03 | 0.78 | 0 | 0 | 0 | 348950 | 0 | 50.06 | -0.14 | 0 | 0 | 0 | 30.5 | 0 | 0 | 0 | 0 | - | 0 | 0 | - | 22.8 | 20.7
0 | 0 | - | - | - | - | - | - | - | - | - | - | - | - | - | - | - | - | - | - | - | - | - | 148.39 | - | - | 157.51 | - | - | -