## Inverter
No | Date & Time | AC Parameters |  |  |  | DC Parameters |  |  | Day Gen (KWh) | Direct Inv Day Gen (KWh) | Interval Gen (KWh) | Total Gen (KWh) | Efficiency (%) | Frequency (Hz) | Power Factor | Normalize Energy/Specific Yield(KWh/KWp) | AC (Normalized) Power(KW/KWp) | Exp power (DC)(KW) | Int. Temp (°C) | CUF ON AC Capacity(%) | CUF ON DC Capacity(%) | GHI_SENSOR (W/m2) | GHI_SENSOR-INS (KW/m2/Day) | GHI_SENSOR-PR (%) | TILT_SENSOR (W/m2) | TILT_SENSOR-INS (KW/m2/Day) | TILT_SENSOR-PR (%) | AMB_TEMP (°C) | MODULE_SENSOR (°C)
|  | Voltage (V) | Total Current (A) | Average Current (A) | Power (KW) | Voltage (V) | Current (A) | Power (KW)
52 | 02/08/2025 18:45:30 | 770.33 | 0 | 0 | 1.79 | 1032.2 | 1.77 | 1.82 | 1794 | 1794.7 | 1 | 427569 | 98.08 | 49.97 | 0.84 | 5.3 | 0.01 | 2.47 | 56 | 24.92 | 22.06 | 0 | 5.67 | 93.39 | 7.29 | 6.03 | 87.84 | 29.1 | 28.1
51 | 02/08/2025 18:30:30 | 772.8 | 0 | 0 | 6.83 | 1014.3 | 6.87 | 6.97 | 1793 | 1793.7 | 2 | 427568 | 98.05 | 50.06 | 1 | 5.29 | 0.02 | 9.98 | 59.5 | 24.9 | 22.05 | 0 | 5.67 | 93.34 | 29.46 | 6.02 | 87.87 | 29.5 | 29.2
50 | 02/08/2025 18:15:30 | 772.97 | 0 | 0 | 13.58 | 1073.6 | 12.9 | 13.85 | 1791 | 1790.9 | 5 | 427566 | 98.04 | 50.07 | 0.99 | 5.29 | 0.04 | 17.4 | 56.5 | 24.88 | 22.03 | 15 | 5.67 | 93.25 | 51.35 | 6.01 | 87.93 | 29.6 | 29.8
49 | 02/08/2025 18:00:30 | 771.13 | 0 | 0 | 20.5 | 1069.4 | 18.76 | 20.06 | 1786 | 1786.7 | 6 | 427561 | 102.2 | 50.09 | 0.99 | 5.27 | 0.06 | 24.97 | 56.6 | 24.81 | 21.96 | 33 | 5.66 | 93.09 | 73.69 | 6 | 87.9 | 29.7 | 30.4
48 | 02/08/2025 17:45:30 | 785.87 | 0 | 0 | 30.84 | 1086.4 | 28.95 | 31.46 | 1780 | 1780.5 | 9 | 427555 | 98.04 | 49.94 | 0.99 | 5.25 | 0.09 | 36.78 | 57.4 | 24.72 | 21.89 | 74 | 5.65 | 92.97 | 108.55 | 5.98 | 87.93 | 30.2 | 31.8
47 | 02/08/2025 17:30:30 | 782.6 | 0 | 0 | 42.72 | 1104.8 | 37.86 | 41.83 | 1771 | 1771.3 | 9 | 427546 | 102.13 | 50 | 0.99 | 5.23 | 0.13 | 48.37 | 57.9 | 24.6 | 21.78 | 162 | 5.62 | 93.01 | 142.78 | 5.94 | 87.96 | 30.3 | 32.1
46 | 02/08/2025 17:15:30 | 775.7 | 0 | 0 | 48.36 | 1118.6 | 43.05 | 48.15 | 1762 | 1762.1 | 13 | 427537 | 100.43 | 50.05 | 0.99 | 5.2 | 0.14 | 53.35 | 58.3 | 24.47 | 21.67 | 164 | 5.59 | 93.02 | 157.46 | 5.91 | 87.97 | 30.7 | 33.8
45 | 02/08/2025 17:00:30 | 774.77 | 0 | 0 | 68.27 | 1099 | 61.23 | 67.29 | 1749 | 1749.1 | 22 | 427524 | 101.45 | 50.09 | 1 | 5.16 | 0.2 | 75.88 | 57.1 | 24.29 | 21.51 | 223 | 5.55 | 93 | 223.98 | 5.87 | 87.97 | 31.6 | 38
44 | 02/08/2025 16:45:30 | 779.47 | 0 | 0 | 109.88 | 1107 | 101.24 | 112.08 | 1727 | 1727 | 27 | 427502 | 98.04 | 49.95 | -0.99 | 5.1 | 0.32 | 123.27 | 60.3 | 23.99 | 21.24 | 412 | 5.47 | 93.21 | 363.85 | 5.79 | 87.98 | 31.7 | 39.8
43 | 02/08/2025 16:30:30 | 796.23 | 0 | 0 | 107.83 | 1098.2 | 100.15 | 109.99 | 1700 | 1700.5 | 32 | 427475 | 98.04 | 50.01 | 0.99 | 5.02 | 0.32 | 119.66 | 58 | 23.61 | 20.91 | 372 | 5.37 | 93.37 | 353.19 | 5.71 | 87.94 | 31.9 | 41
42 | 02/08/2025 16:15:30 | 791.2 | 0 | 0 | 129.88 | 1088.3 | 121.73 | 132.48 | 1668 | 1668.3 | 31 | 427443 | 98.04 | 49.98 | 0.99 | 4.92 | 0.38 | 148.48 | 58.7 | 23.17 | 20.51 | 449 | 5.26 | 93.56 | 438.25 | 5.6 | 87.92 | 31.8 | 41.2
41 | 02/08/2025 16:00:30 | 779.8 | 0 | 0 | 111.08 | 1105.2 | 102.52 | 113.3 | 1637 | 1637.7 | 32 | 427412 | 98.04 | 50.03 | -0.99 | 4.83 | 0.33 | 160.96 | 58.8 | 22.74 | 20.13 | 463 | 5.16 | 93.64 | 475.08 | 5.5 | 87.91 | 31.5 | 41.5
40 | 02/08/2025 15:45:30 | 770.27 | 0 | 0 | 68.95 | 1073.7 | 63.87 | 68.58 | 1605 | 1605.2 | 30 | 427380 | 100.54 | 49.94 | 0.99 | 4.74 | 0.2 | 78.66 | 57.5 | 22.29 | 19.74 | 198 | 5.06 | 93.62 | 232.16 | 5.39 | 87.89 | 31.8 | 40.6
39 | 02/08/2025 15:30:30 | 777.6 | 0 | 0 | 143.72 | 1067.5 | 133.92 | 142.96 | 1575 | 1575.1 | 42 | 427350 | 100.54 | 49.97 | 1 | 4.65 | 0.42 | 161.23 | 60.3 | 21.88 | 19.37 | 441 | 4.97 | 93.57 | 475.88 | 5.29 | 87.89 | 32.1 | 45.1
38 | 02/08/2025 15:15:30 | 786.1 | 0 | 0 | 182.94 | 1064.4 | 171.49 | 182.53 | 1533 | 1532.8 | 47 | 427308 | 100.22 | 49.97 | 0.99 | 4.52 | 0.54 | 213.62 | 61.5 | 21.29 | 18.85 | 581 | 4.84 | 93.53 | 630.53 | 5.15 | 87.88 | 32.1 | 46.9
37 | 02/08/2025 15:00:30 | 784.6 | 0 | 0 | 206.01 | 1069.6 | 196.46 | 210.13 | 1486 | 1486 | 46 | 427261 | 98.04 | 49.99 | 0.99 | 4.39 | 0.61 | 224.16 | 64.1 | 20.64 | 18.28 | 613 | 4.69 | 93.42 | 661.63 | 4.99 | 87.83 | 32 | 46.1
36 | 02/08/2025 14:45:30 | 781.03 | 0 | 0 | 224.47 | 1066.2 | 209.66 | 223.54 | 1440 | 1440 | 49 | 427215 | 100.41 | 50 | -0.99 | 4.25 | 0.66 | 251.99 | 65.8 | 20 | 17.71 | 691 | 4.57 | 93.04 | 743.78 | 4.86 | 87.53 | 31.9 | 48.9
35 | 02/08/2025 14:30:30 | 775.63 | 0 | 0 | 244.89 | 1071.1 | 233.21 | 249.79 | 1391 | 1391.2 | 51 | 427166 | 98.04 | 49.99 | 0.99 | 4.11 | 0.72 | 166.88 | 64.5 | 19.32 | 17.11 | 452 | 4.41 | 92.99 | 492.55 | 4.69 | 87.52 | 31.8 | 49.1
34 | 02/08/2025 14:15:30 | 774.23 | 0 | 0 | 181.75 | 1063.9 | 174.25 | 185.38 | 1340 | 1340.2 | 54 | 427115 | 98.04 | 49.84 | -0.99 | 3.96 | 0.54 | 307.59 | 68 | 18.61 | 16.48 | 851 | 4.25 | 93.02 | 907.89 | 4.52 | 87.56 | 31.6 | 49.2
33 | 02/08/2025 14:00:30 | 760.4 | 0 | 0 | 257.8 | 1047.8 | 244.82 | 256.53 | 1286 | 1286.7 | 63 | 427061 | 100.5 | 49.89 | -0.99 | 3.8 | 0.76 | 296.93 | 69.9 | 17.86 | 15.82 | 831 | 4.08 | 93.06 | 876.43 | 4.33 | 87.6 | 32 | 50.2
32 | 02/08/2025 13:45:30 | 771.37 | 0 | 0 | 278.39 | 1047.3 | 271.13 | 283.96 | 1223 | 1223.2 | 59 | 426998 | 98.04 | 49.88 | 0.99 | 3.61 | 0.82 | 319.54 | 73.7 | 16.99 | 15.04 | 912 | 3.88 | 93.11 | 943.15 | 4.12 | 87.55 | 31.7 | 50.9
31 | 02/08/2025 13:30:30 | 781.47 | 0 | 0 | 323.51 | 1057.8 | 306.02 | 323.71 | 1164 | 1164.5 | 63 | 426939 | 99.94 | 49.95 | 0.99 | 3.44 | 0.95 | 369.56 | 79.5 | 16.17 | 14.32 | 1053 | 3.69 | 93.13 | 1090.78 | 3.93 | 87.53 | 31.5 | 51
30 | 02/08/2025 13:15:30 | 800.27 | 0 | 0 | 250.7 | 1082.8 | 230.83 | 249.94 | 1101 | 1101.3 | 42 | 426876 | 100.3 | 49.99 | 0.99 | 3.25 | 0.74 | 293.66 | 65.4 | 15.29 | 13.54 | 805 | 3.48 | 93.25 | 866.76 | 3.71 | 87.55 | 31.1 | 45.8
29 | 02/08/2025 13:00:30 | 783.03 | 0 | 0 | 209.52 | 1056.4 | 202.3 | 213.71 | 1059 | 1059.4 | 56 | 426834 | 98.04 | 50.06 | -0.99 | 3.13 | 0.62 | 324.04 | 69.9 | 14.71 | 13.02 | 921 | 3.35 | 93.19 | 956.45 | 3.57 | 87.56 | 31.3 | 51.8
28 | 02/08/2025 12:45:30 | 775.13 | 0 | 0 | 171.49 | 1071.9 | 163.19 | 174.92 | 1003 | 1002.8 | 58 | 426778 | 98.04 | 49.98 | 1 | 2.96 | 0.51 | 233.21 | 63 | 13.93 | 12.34 | 650 | 3.17 | 93.48 | 688.35 | 3.37 | 87.77 | 31.4 | 51.1
27 | 02/08/2025 12:30:30 | 787.9 | 0 | 0 | 314.7 | 1038.6 | 302.68 | 314.36 | 945 | 945.2 | 63 | 426720 | 100.11 | 50.02 | 0.99 | 2.79 | 0.93 | 362.11 | 77.5 | 13.13 | 11.62 | 1044 | 2.97 | 93.88 | 1068.79 | 3.17 | 87.96 | 31.2 | 52.6
26 | 02/08/2025 12:15:30 | 775.93 | 0 | 0 | 149.45 | 1080.2 | 141.12 | 152.44 | 882 | 882.7 | 41 | 426657 | 98.04 | 50.02 | 0.99 | 2.6 | 0.44 | 165.72 | 59 | 12.25 | 10.85 | 444 | 2.77 | 94.02 | 489.14 | 2.96 | 88.04 | 30.4 | 45.2
25 | 02/08/2025 12:00:30 | 775.3 | 0 | 0 | 157.99 | 1059.2 | 147.97 | 156.73 | 841 | 841.7 | 61 | 426616 | 100.8 | 50.05 | -0.99 | 2.48 | 0.47 | 198.55 | 60.3 | 11.68 | 10.34 | 548 | 2.64 | 93.88 | 586.05 | 2.82 | 88.09 | 30.8 | 50.8
24 | 02/08/2025 11:45:30 | 778.73 | 0 | 0 | 253.18 | 1040.8 | 248.12 | 258.24 | 780 | 780 | 63 | 426555 | 98.04 | 50.01 | 0.99 | 2.3 | 0.75 | 296.53 | 67.4 | 10.83 | 9.59 | 823 | 2.45 | 94.12 | 875.23 | 2.61 | 88.24 | 30.1 | 50.9
23 | 02/08/2025 11:30:30 | 768.13 | 0 | 0 | 245.23 | 1063.4 | 230.74 | 245.37 | 717 | 717.5 | 61 | 426492 | 99.94 | 50 | -0.99 | 2.12 | 0.72 | 271.81 | 66.1 | 9.96 | 8.82 | 745 | 2.25 | 94.1 | 802.27 | 2.4 | 88.22 | 30 | 49.5
22 | 02/08/2025 11:15:30 | 772.37 | 0 | 0 | 248.99 | 1059.2 | 235.16 | 249.08 | 656 | 656.5 | 63 | 426431 | 99.96 | 49.95 | 0.99 | 1.94 | 0.73 | 283.02 | 66.3 | 9.11 | 8.07 | 780 | 2.06 | 94.13 | 835.35 | 2.19 | 88.29 | 29.6 | 49
21 | 02/08/2025 11:00:30 | 772.53 | 0 | 0 | 250.96 | 1070.4 | 239.14 | 255.98 | 593 | 593.2 | 61 | 426368 | 98.04 | 49.99 | 0.99 | 1.75 | 0.74 | 284.91 | 66.4 | 8.24 | 7.29 | 788 | 1.86 | 94.1 | 840.95 | 1.98 | 88.27 | 29.7 | 49.2
20 | 02/08/2025 10:45:30 | 767.5 | 0 | 0 | 251.47 | 1072.9 | 234.16 | 251.23 | 532 | 532.3 | 60 | 426307 | 100.09 | 49.88 | -0.99 | 1.57 | 0.74 | 285.49 | 65.6 | 7.39 | 6.54 | 770 | 1.67 | 94.14 | 842.64 | 1.78 | 88.46 | 28.9 | 46.9
19 | 02/08/2025 10:30:30 | 776.3 | 0 | 0 | 246.26 | 1072.7 | 230.1 | 246.83 | 472 | 472.6 | 59 | 426247 | 99.77 | 49.82 | -0.99 | 1.39 | 0.73 | 281.1 | 65.5 | 6.56 | 5.8 | 758 | 1.48 | 93.81 | 829.7 | 1.57 | 88.51 | 28.8 | 46
18 | 02/08/2025 10:15:30 | 773.77 | 0 | 0 | 224.04 | 1097.1 | 208.29 | 228.52 | 413 | 413 | 52 | 426188 | 98.04 | 49.93 | 0.99 | 1.22 | 0.66 | 253.96 | 62.9 | 5.74 | 5.08 | 676 | 1.3 | 93.7 | 749.59 | 1.37 | 88.78 | 28.2 | 43.1
17 | 02/08/2025 10:00:30 | 772.3 | 0 | 0 | 192.26 | 1105.9 | 174.13 | 192.57 | 361 | 360.9 | 45 | 426136 | 99.84 | 49.97 | -0.99 | 1.07 | 0.57 | 213.78 | 60.3 | 5.01 | 4.44 | 565 | 1.14 | 93.06 | 630.98 | 1.2 | 88.79 | 28 | 40.7
16 | 02/08/2025 09:45:30 | 762.67 | 0 | 0 | 187.64 | 1109.2 | 172.55 | 191.39 | 316 | 316.3 | 46 | 426091 | 98.04 | 50.02 | 0.99 | 0.93 | 0.55 | 210.59 | 60 | 4.39 | 3.89 | 555 | 1.01 | 92.07 | 621.58 | 1.05 | 88.66 | 27.6 | 40.7
15 | 02/08/2025 09:30:30 | 764.2 | 0 | 0 | 182.86 | 1103.1 | 165.61 | 182.68 | 270 | 270 | 44 | 426045 | 100.1 | 49.95 | -0.99 | 0.8 | 0.54 | 200.12 | 58.7 | 3.75 | 3.32 | 538 | 0.88 | 90.77 | 590.66 | 0.9 | 88.45 | 27.6 | 40.5
14 | 02/08/2025 09:15:30 | 778.83 | 0 | 0 | 176.36 | 1115 | 161.33 | 179.89 | 226 | 226.5 | 41 | 426001 | 98.04 | 49.9 | 0.99 | 0.67 | 0.52 | 194.34 | 60.2 | 3.14 | 2.78 | 535 | 0.74 | 89.54 | 573.61 | 0.76 | 88.24 | 27.3 | 39.8
13 | 02/08/2025 09:00:30 | 763.67 | 0 | 0 | 144.83 | 1120.4 | 128.93 | 144.45 | 185 | 185.3 | 36 | 425960 | 100.26 | 49.99 | 0.99 | 0.55 | 0.43 | 162.52 | 59 | 2.57 | 2.28 | 457 | 0.62 | 88.36 | 479.7 | 0.62 | 87.93 | 27 | 39.2
12 | 02/08/2025 08:45:30 | 769.77 | 0 | 0 | 131.67 | 1137.6 | 115.59 | 131.5 | 149 | 148.9 | 30 | 425924 | 100.13 | 50.04 | -0.99 | 0.44 | 0.39 | 147.04 | 58 | 2.07 | 1.83 | 421 | 0.5 | 87.61 | 433.99 | 0.5 | 87.78 | 26.4 | 35.6
11 | 02/08/2025 08:30:30 | 778.63 | 0 | 0 | 105.95 | 1134.3 | 93.38 | 105.92 | 119 | 118.9 | 27 | 425894 | 100.03 | 50.07 | 0.99 | 0.35 | 0.31 | 132.63 | 60.3 | 1.65 | 1.46 | 397 | 0.41 | 86.51 | 391.48 | 0.4 | 86.94 | 26.2 | 35.7
10 | 02/08/2025 08:15:30 | 776.4 | 0 | 0 | 101.42 | 1125.7 | 89.74 | 101.02 | 92 | 91.8 | 26 | 425867 | 100.4 | 50.05 | 0.99 | 0.27 | 0.3 | 122.12 | 57.5 | 1.28 | 1.13 | 380 | 0.31 | 86.48 | 360.46 | 0.31 | 86.48 | 25.6 | 34.4
9 | 02/08/2025 08:00:30 | 796.03 | 0 | 0 | 70.92 | 1144.6 | 61.91 | 70.86 | 66 | 66.5 | 20 | 425841 | 100.08 | 50.23 | -0.99 | 0.19 | 0.21 | 97.01 | 57.1 | 0.92 | 0.81 | 308 | 0.22 | 86.58 | 286.35 | 0.23 | 84.33 | 25.1 | 32.1
8 | 02/08/2025 07:45:30 | 783.63 | 0 | 0 | 72.2 | 1156.3 | 62.58 | 72.36 | 46 | 46.3 | 16 | 425821 | 99.77 | 50.09 | -0.99 | 0.14 | 0.21 | 79.16 | 59.9 | 0.64 | 0.57 | 270 | 0.15 | 89.92 | 233.64 | 0.16 | 82.29 | 24.6 | 29.5
7 | 02/08/2025 07:30:30 | 777.3 | 0 | 0 | 53.23 | 1136.3 | 47.78 | 54.29 | 30 | 30.5 | 13 | 425805 | 98.04 | 50.07 | -0.99 | 0.09 | 0.16 | 55.04 | 56.7 | 0.42 | 0.37 | 159 | 0.1 | 93.21 | 162.46 | 0.11 | 77.67 | 24.3 | 28.2
6 | 02/08/2025 07:15:30 | 773.07 | 0 | 0 | 41.87 | 1141.1 | 37.43 | 42.71 | 17 | 17.6 | 8 | 425792 | 98.04 | 49.99 | 1 | 0.05 | 0.12 | 47.62 | 58.5 | 0.24 | 0.21 | 142 | 0.05 | - | 140.57 | 0.07 | 68.74 | 23.7 | 25.8
5 | 02/08/2025 07:00:30 | 789.07 | 0 | 0 | 30.24 | 1146.8 | 26.53 | 30.43 | 9 | 8.8 | 7 | 425784 | 99.39 | 50.05 | 0.99 | 0.03 | 0.09 | 34.67 | 52 | 0.13 | 0.11 | 89 | 0.02 | - | 102.32 | 0.04 | 61.78 | 23.2 | 23.8
4 | 02/08/2025 06:45:30 | 792.37 | 0 | 0 | 19.05 | 1115.5 | 17.42 | 19.43 | 2 | 2.7 | 2 | 425777 | 98.04 | 50.02 | -0.99 | 0.01 | 0.06 | 23.42 | 38.2 | 0.03 | 0.02 | 40 | 0.01 | 98.39 | 69.13 | 0.02 | 26.83 | 22.8 | 22.1
3 | 02/08/2025 06:30:30 | 775.1 | 0 | 0 | 0 | 1224.3 | 0 | 0 | 0 | 0 | 0 | 425775 | 0 | 50.06 | 0 | 0 | 0 | 14.58 | 25.7 | 0 | 0 | 7 | 0 | - | 43.04 | 0.01 | - | 22.6 | 20.9
2 | 02/08/2025 06:15:30 | 780.37 | 0 | 0 | 0 | 1151 | 0 | 0 | 0 | 0 | 0 | 425775 | 0 | 50.01 | 0 | 0 | 0 | 3.31 | 25.6 | 0 | 0 | 0 | 0 | - | 9.77 | 0 | - | 22.7 | 20.5
1 | 02/08/2025 06:00:30 | 768.57 | 0 | 0 | 0 | 1001.3 | 0 | 0 | 0 | 0 | 0 | 425775 | 0 | 50.06 | 0 | 0 | 0 | 0 | 25.6 | 0 | 0 | 0 | 0 | - | 0 | 0 | - | 22.8 | 20.7
0 | 0 | - | - | - | - | - | - | - | - | - | - | - | - | - | - | - | - | - | - | - | - | - | 148.39 | - | - | 157.51 | - | - | -