## Inverter
No | Date & Time | AC Parameters |  |  |  | DC Parameters |  |  | Day Gen (KWh) | Direct Inv Day Gen (KWh) | Interval Gen (KWh) | Total Gen (KWh) | Efficiency (%) | Frequency (Hz) | Power Factor | Normalize Energy/Specific Yield(KWh/KWp) | AC (Normalized) Power(KW/KWp) | Exp power (DC)(KW) | Int. Temp (°C) | CUF ON AC Capacity(%) | CUF ON DC Capacity(%) | GHI_SENSOR (W/m2) | GHI_SENSOR-INS (KW/m2/Day) | GHI_SENSOR-PR (%) | TILT_SENSOR (W/m2) | TILT_SENSOR-INS (KW/m2/Day) | TILT_SENSOR-PR (%) | AMB_TEMP (°C) | MODULE_SENSOR (°C)
|  | Voltage (V) | Total Current (A) | Average Current (A) | Power (KW) | Voltage (V) | Current (A) | Power (KW)
52 | 03/08/2025 18:45:30 | 779.3 | 0 | 0 | 1.36 | 991.4 | 1.4 | 1.39 | 1632 | 1632.8 | 0 | 359203 | 98.05 | 50.08 | -0.76 | 4.61 | 0 | 2.01 | 58.8 | 22.67 | 19.2 | 0 | 4.78 | 96.39 | 5.69 | 5.15 | 89.47 | 29.2 | 28.1
51 | 03/08/2025 18:30:30 | 783.07 | 0 | 0 | 5.38 | 1044.1 | 5.25 | 5.49 | 1632 | 1632 | 3 | 359203 | 98.05 | 50.08 | 0.97 | 4.61 | 0.02 | 8 | 57.5 | 22.67 | 19.2 | 0 | 4.78 | 96.39 | 22.59 | 5.15 | 89.54 | 29.4 | 28.8
50 | 03/08/2025 18:15:30 | 788.4 | 0 | 0 | 22.13 | 1064.5 | 20.48 | 21.8 | 1629 | 1629.3 | 7 | 359200 | 101.52 | 50.04 | -0.99 | 4.6 | 0.06 | 26.33 | 59.1 | 22.63 | 19.16 | 36 | 4.78 | 96.24 | 74.33 | 5.14 | 89.55 | 29.8 | 30.4
49 | 03/08/2025 18:00:30 | 773.2 | 0 | 0 | 30.76 | 1094.5 | 28.67 | 31.38 | 1622 | 1622.4 | 8 | 359193 | 98.04 | 50.06 | -0.99 | 4.58 | 0.09 | 36.5 | 58.7 | 22.53 | 19.08 | 68 | 4.76 | 96.1 | 103.06 | 5.11 | 89.56 | 30 | 30.9
48 | 03/08/2025 17:45:30 | 780.8 | 0 | 0 | 35.29 | 1093.4 | 32.92 | 35.99 | 1614 | 1614.1 | 11 | 359185 | 98.04 | 49.99 | -0.99 | 4.56 | 0.1 | 41.22 | 59.8 | 22.42 | 18.99 | 80 | 4.75 | 95.99 | 116.38 | 5.09 | 89.59 | 30.2 | 31.8
47 | 03/08/2025 17:30:30 | 798.67 | 0 | 0 | 47.42 | 1095.7 | 44.14 | 48.37 | 1603 | 1603.2 | 10 | 359174 | 98.04 | 49.99 | -0.99 | 4.53 | 0.13 | 54.58 | 57.1 | 22.26 | 18.86 | 110 | 4.72 | 95.92 | 154.1 | 5.05 | 89.62 | 30.3 | 32.1
46 | 03/08/2025 17:15:30 | 805.4 | 0 | 0 | 37.42 | 1077.1 | 35.05 | 37.75 | 1593 | 1593.1 | 14 | 359164 | 99.13 | 50.01 | 0.99 | 4.5 | 0.11 | 45.04 | 58.5 | 22.13 | 18.74 | 80 | 4.7 | 95.77 | 127.17 | 5.02 | 89.66 | 30.7 | 31.6
45 | 03/08/2025 17:00:30 | 789.1 | 0 | 0 | 60.66 | 1084.5 | 57.05 | 61.87 | 1579 | 1579.5 | 28 | 359150 | 98.04 | 50.02 | -0.99 | 4.46 | 0.17 | 69.82 | 59.5 | 21.93 | 18.57 | 151 | 4.66 | 95.66 | 197.12 | 4.97 | 89.66 | 31.5 | 31.2
44 | 03/08/2025 16:45:30 | 799.53 | 0 | 0 | 152.01 | 1108.2 | 139.91 | 155.05 | 1551 | 1551.4 | 31 | 359122 | 98.04 | 49.96 | 0.99 | 4.38 | 0.43 | 168.12 | 58.7 | 21.54 | 18.25 | 508 | 4.57 | 95.8 | 474.65 | 4.88 | 89.66 | 31.8 | 39.9
43 | 03/08/2025 16:30:30 | 796.57 | 0 | 0 | 72.03 | 1094.8 | 67.11 | 73.47 | 1520 | 1520.6 | 20 | 359091 | 98.04 | 50.01 | 0.99 | 4.29 | 0.2 | 81.49 | 58.8 | 21.11 | 17.88 | 197 | 4.47 | 95.9 | 230.07 | 4.79 | 89.61 | 31.5 | 37.2
42 | 03/08/2025 16:15:30 | 789.1 | 0 | 0 | 136.88 | 1083 | 128.92 | 139.62 | 1500 | 1500.6 | 36 | 359071 | 98.04 | 50.03 | 0.99 | 4.23 | 0.39 | 149.57 | 58.8 | 20.83 | 17.65 | 416 | 4.42 | 95.79 | 422.27 | 4.73 | 89.57 | 32.4 | 42.9
41 | 03/08/2025 16:00:30 | 781.13 | 0 | 0 | 95.53 | 1080.7 | 88.06 | 95.17 | 1464 | 1464 | 36 | 359035 | 100.38 | 50.08 | 0.99 | 4.13 | 0.27 | 111.22 | 59.3 | 20.33 | 17.22 | 264 | 4.31 | 95.97 | 314.02 | 4.61 | 89.7 | 32 | 41.7
40 | 03/08/2025 15:45:30 | 784.37 | 0 | 0 | 153.8 | 1099 | 142.74 | 156.88 | 1428 | 1428.1 | 43 | 358999 | 98.04 | 50.04 | -0.99 | 4.03 | 0.43 | 172.25 | 59 | 19.83 | 16.8 | 451 | 4.2 | 96.01 | 486.31 | 4.49 | 89.77 | 32.3 | 43.4
39 | 03/08/2025 15:30:30 | 779.63 | 0 | 0 | 117.66 | 1102.4 | 108.86 | 120.01 | 1385 | 1385.7 | 20 | 358956 | 98.04 | 49.95 | -0.99 | 3.91 | 0.33 | 122.61 | 60.1 | 19.24 | 16.29 | 295 | 4.08 | 95.91 | 346.15 | 4.36 | 89.73 | 31.6 | 38.6
38 | 03/08/2025 15:15:30 | 777.67 | 0 | 0 | 97.32 | 1084.3 | 88.85 | 96.34 | 1365 | 1365.1 | 28 | 358936 | 101.02 | 49.94 | 1 | 3.85 | 0.27 | 109 | 58.2 | 18.96 | 16.06 | 283 | 4.02 | 95.84 | 307.73 | 4.29 | 89.79 | 31.7 | 39.9
37 | 03/08/2025 15:00:30 | 772.43 | 0 | 0 | 76.3 | 1090.1 | 69.63 | 75.91 | 1337 | 1337.9 | 24 | 358908 | 100.52 | 50.17 | -0.99 | 3.77 | 0.22 | 87.29 | 57.5 | 18.57 | 15.73 | 203 | 3.95 | 95.54 | 246.46 | 4.21 | 89.62 | 31.7 | 39.6
36 | 03/08/2025 14:45:30 | 774.5 | 0 | 0 | 135.69 | 1086 | 127.44 | 138.4 | 1313 | 1313.4 | 30 | 358884 | 98.04 | 50.08 | 1 | 3.71 | 0.38 | 164.97 | 58.5 | 18.24 | 15.45 | 417 | 3.88 | 95.42 | 465.76 | 4.13 | 89.67 | 31.8 | 42.3
35 | 03/08/2025 14:30:30 | 773.3 | 0 | 0 | 105.35 | 1089.9 | 98.59 | 107.46 | 1283 | 1283.1 | 25 | 358854 | 98.04 | 50.05 | -0.99 | 3.62 | 0.3 | 116.18 | 61 | 17.82 | 15.09 | 278 | 3.8 | 95.3 | 328 | 4.04 | 89.68 | 31.8 | 41.1
34 | 03/08/2025 14:15:30 | 784.53 | 0 | 0 | 104.84 | 1080 | 99.02 | 106.94 | 1258 | 1258.8 | 29 | 358829 | 98.04 | 50.02 | 0.99 | 3.55 | 0.3 | 117.8 | 58.8 | 17.47 | 14.8 | 280 | 3.73 | 95.09 | 332.58 | 3.96 | 89.64 | 31.9 | 43.5
33 | 03/08/2025 14:00:30 | 774.17 | 0 | 0 | 106.46 | 1062.1 | 99.12 | 105.28 | 1229 | 1229.2 | 42 | 358800 | 101.12 | 50.03 | -0.99 | 3.47 | 0.3 | 119.84 | 58.6 | 17.07 | 14.46 | 295 | 3.65 | 94.93 | 338.35 | 3.87 | 89.68 | 32.2 | 48.8
32 | 03/08/2025 13:45:30 | 786.9 | 0 | 0 | 191.57 | 1038.1 | 183.42 | 190.41 | 1187 | 1187.2 | 65 | 358758 | 100.61 | 49.95 | 1 | 3.35 | 0.54 | 229.1 | 64.2 | 16.49 | 13.96 | 624 | 3.53 | 94.99 | 646.82 | 3.73 | 89.77 | 33.1 | 58.2
31 | 03/08/2025 13:30:30 | 796.1 | 0 | 0 | 312.48 | 1035.6 | 307.77 | 318.73 | 1122 | 1122.3 | 61 | 358693 | 98.04 | 50.05 | -0.99 | 3.17 | 0.88 | 362.56 | 79.2 | 15.58 | 13.2 | 1010 | 3.32 | 95.44 | 1023.61 | 3.52 | 90.02 | 32.2 | 56.9
30 | 03/08/2025 13:15:30 | 788.27 | 0 | 0 | 289.58 | 1049.6 | 281.41 | 295.37 | 1061 | 1061.7 | 60 | 358632 | 98.04 | 50.05 | -0.99 | 3 | 0.82 | 355.05 | 74 | 14.74 | 12.48 | 947 | 3.13 | 95.7 | 1002.41 | 3.32 | 90.17 | 32.5 | 52.3
29 | 03/08/2025 13:00:30 | 798.17 | 0 | 0 | 280.7 | 1040 | 268.52 | 279.26 | 1001 | 1001.7 | 64 | 358572 | 100.51 | 50.1 | -0.99 | 2.83 | 0.79 | 327 | 70.3 | 13.9 | 11.78 | 888 | 2.95 | 95.93 | 923.2 | 3.13 | 90.23 | 32.2 | 55.9
28 | 03/08/2025 12:45:30 | 790 | 0 | 0 | 284.03 | 1018.5 | 284.45 | 289.71 | 937 | 937.3 | 71 | 358508 | 98.04 | 50.02 | -0.99 | 2.65 | 0.8 | 332.74 | 76.4 | 13.01 | 11.02 | 928 | 2.76 | 95.99 | 939.41 | 2.93 | 90.13 | 32.1 | 60.6
27 | 03/08/2025 12:30:30 | 795.7 | 0 | 0 | 309.32 | 1013.7 | 311.24 | 315.51 | 866 | 866.5 | 75 | 358437 | 98.04 | 50.02 | -0.99 | 2.44 | 0.87 | 354.8 | 78.8 | 12.03 | 10.19 | 1012 | 2.52 | 97.18 | 1001.7 | 2.69 | 90.76 | 31.7 | 58.2
26 | 03/08/2025 12:15:30 | 782.57 | 0 | 0 | 186.62 | 1072.8 | 172.61 | 185.18 | 791 | 791.9 | 45 | 358362 | 100.78 | 49.94 | 1 | 2.23 | 0.53 | 185.11 | 61.2 | 10.99 | 9.31 | 514 | 2.28 | 97.82 | 522.61 | 2.46 | 90.82 | 30.6 | 47.9
25 | 03/08/2025 12:00:30 | 786.87 | 0 | 0 | 151.75 | 1073 | 144.25 | 154.78 | 746 | 746.7 | 39 | 358317 | 98.04 | 50.04 | -0.99 | 2.11 | 0.43 | 158.68 | 60.6 | 10.36 | 8.78 | 416 | 2.14 | 98.33 | 447.99 | 2.31 | 91.06 | 30.6 | 46.3
24 | 03/08/2025 11:45:30 | 785.27 | 0 | 0 | 189.27 | 1074.8 | 179.62 | 193.06 | 707 | 707.5 | 51 | 358278 | 98.04 | 50.02 | -0.99 | 2 | 0.53 | 216.76 | 62.6 | 9.82 | 8.32 | 567 | 2.03 | 98.47 | 611.98 | 2.19 | 91.23 | 30.4 | 49.9
23 | 03/08/2025 11:30:30 | 784.2 | 0 | 0 | 146.03 | 1071.6 | 139 | 148.95 | 656 | 656.7 | 42 | 358227 | 98.04 | 50 | -0.99 | 1.85 | 0.41 | 174.89 | 60.1 | 9.11 | 7.72 | 446 | 1.88 | 98.67 | 493.75 | 2.03 | 91.41 | 30.1 | 45.4
22 | 03/08/2025 11:15:30 | 790.87 | 0 | 0 | 246.17 | 1094.9 | 229.33 | 251.09 | 614 | 614.2 | 54 | 358185 | 98.04 | 50.08 | 1 | 1.73 | 0.7 | 211.46 | 63 | 8.53 | 7.22 | 553 | 1.76 | 98.66 | 597 | 1.9 | 91.43 | 30.1 | 47.2
21 | 03/08/2025 11:00:30 | 778.83 | 0 | 0 | 169.01 | 1102.7 | 153.47 | 169.23 | 560 | 560.1 | 32 | 358131 | 99.87 | 49.99 | 0.99 | 1.58 | 0.48 | 149.51 | 61.3 | 7.78 | 6.59 | 376 | 1.61 | 98.08 | 422.11 | 1.74 | 91.02 | 29.2 | 40.8
20 | 03/08/2025 10:45:30 | 786.87 | 0 | 0 | 152.61 | 1082.1 | 143.85 | 155.66 | 528 | 528.7 | 47 | 358099 | 98.04 | 49.98 | -0.99 | 1.49 | 0.43 | 162.76 | 59.9 | 7.33 | 6.21 | 414 | 1.52 | 97.88 | 459.52 | 1.64 | 91.01 | 30 | 46.3
19 | 03/08/2025 10:30:30 | 783.97 | 0 | 0 | 253.18 | 1067.5 | 236.32 | 252.28 | 481 | 481.9 | 62 | 358052 | 100.36 | 49.91 | -0.99 | 1.36 | 0.71 | 284.41 | 67.1 | 6.68 | 5.66 | 725 | 1.37 | 99.2 | 802.96 | 1.47 | 92.44 | 30.1 | 48.2
18 | 03/08/2025 10:15:30 | 783.6 | 0 | 0 | 249.25 | 1064 | 233.95 | 248.92 | 419 | 419.9 | 59 | 357990 | 100.13 | 49.98 | 0.99 | 1.18 | 0.7 | 280.12 | 66.3 | 5.82 | 4.93 | 718 | 1.19 | 99.16 | 790.84 | 1.27 | 92.85 | 29.8 | 48.5
17 | 03/08/2025 10:00:30 | 789.17 | 0 | 0 | 227.55 | 1074.5 | 211.25 | 226.99 | 360 | 360.6 | 49 | 357931 | 100.25 | 49.99 | 0.99 | 1.02 | 0.64 | 249.32 | 64.1 | 5 | 4.23 | 638 | 1.03 | 98.2 | 703.89 | 1.1 | 92.48 | 29 | 44.7
16 | 03/08/2025 09:45:30 | 767.73 | 0 | 0 | 182.09 | 1093.4 | 166.35 | 181.88 | 311 | 311.8 | 47 | 357882 | 100.11 | 49.99 | -0.99 | 0.88 | 0.51 | 147.24 | 60.3 | 4.32 | 3.66 | 391 | 0.9 | 97.67 | 415.69 | 0.95 | 92.52 | 28.7 | 43.3
15 | 03/08/2025 09:30:30 | 776.67 | 0 | 0 | 227.55 | 1092.1 | 207.79 | 226.93 | 264 | 264.1 | 46 | 357835 | 100.28 | 49.98 | 0.99 | 0.75 | 0.64 | 245.66 | 63.7 | 3.67 | 3.11 | 642 | 0.77 | 96.67 | 693.57 | 0.81 | 92.02 | 28.6 | 42.7
14 | 03/08/2025 09:15:30 | 771.33 | 0 | 0 | 90.23 | 1102.2 | 81.75 | 90.1 | 218 | 218.8 | 36 | 357789 | 100.14 | 49.95 | 0.99 | 0.62 | 0.25 | 99.82 | 57.4 | 3.03 | 2.56 | 258 | 0.64 | 95.87 | 281.83 | 0.67 | 91.86 | 27.6 | 40.4
13 | 03/08/2025 09:00:30 | 793.43 | 0 | 0 | 196.27 | 1109.6 | 180.42 | 200.19 | 182 | 182.2 | 38 | 357753 | 98.04 | 50.08 | 0.99 | 0.51 | 0.55 | 217.4 | 60.6 | 2.53 | 2.14 | 601 | 0.53 | 96.77 | 613.77 | 0.55 | 92.92 | 27.5 | 40.2
12 | 03/08/2025 08:45:30 | 788.83 | 0 | 0 | 159.44 | 1115.8 | 145.75 | 162.63 | 144 | 144 | 37 | 357715 | 98.04 | 49.98 | 0.99 | 0.41 | 0.45 | 158.69 | 59.2 | 2 | 1.69 | 455 | 0.42 | 96.57 | 448.03 | 0.44 | 92.19 | 27.1 | 38
11 | 03/08/2025 08:30:30 | 789.5 | 0 | 0 | 116.04 | 1126.5 | 105.07 | 118.36 | 107 | 107.2 | 29 | 357678 | 98.04 | 49.97 | 0.99 | 0.3 | 0.33 | 116.02 | 58 | 1.49 | 1.26 | 326 | 0.31 | 96.51 | 327.55 | 0.33 | 90.45 | 26.7 | 36.3
10 | 03/08/2025 08:15:30 | 787.93 | 0 | 0 | 114.41 | 1138 | 102.55 | 116.7 | 78 | 78.4 | 24 | 357649 | 98.04 | 49.92 | -0.99 | 0.22 | 0.32 | 122.49 | 60.3 | 1.08 | 0.92 | 374 | 0.22 | 99.64 | 345.82 | 0.25 | 89.52 | 26.2 | 34.6
9 | 03/08/2025 08:00:30 | 802.6 | 0 | 0 | 78.95 | 1156.8 | 69.61 | 80.53 | 54 | 54.6 | 18 | 357625 | 98.04 | 50.01 | -0.99 | 0.15 | 0.22 | 83.56 | 57.3 | 0.75 | 0.64 | 255 | 0.14 | - | 235.9 | 0.17 | 87.62 | 25.5 | 31.8
8 | 03/08/2025 07:45:30 | 797.9 | 0 | 0 | 59.81 | 1149.3 | 52.66 | 60.53 | 36 | 36.2 | 15 | 357607 | 98.81 | 49.88 | -0.99 | 0.1 | 0.17 | 84.38 | 56.9 | 0.5 | 0.42 | 264 | 0.08 | - | 238.24 | 0.12 | 85.41 | 25.2 | 30.2
7 | 03/08/2025 07:30:30 | 794.5 | 0 | 0 | 36.91 | 1111.5 | 33.87 | 37.65 | 21 | 21 | 10 | 357592 | 98.03 | 49.8 | -0.99 | 0.06 | 0.1 | 42.18 | 57.5 | 0.29 | 0.25 | 86 | 0.04 | - | 119.09 | 0.07 | 83.5 | 24.6 | 27.1
6 | 03/08/2025 07:15:30 | 788.93 | 0 | 0 | 25.63 | 1102.2 | 24.21 | 26.68 | 11 | 11.6 | 6 | 357582 | 96.05 | 49.87 | 0.99 | 0.03 | 0.07 | 30.91 | 56.4 | 0.15 | 0.13 | 52 | 0.02 | - | 87.25 | 0.04 | 77.64 | 24.2 | 24.9
5 | 03/08/2025 07:00:30 | 797.2 | 0 | 0 | 20.59 | 1116.2 | 18.4 | 20.54 | 5 | 5.2 | 3 | 357576 | 100.25 | 49.95 | -0.99 | 0.01 | 0.06 | 23.87 | 55.2 | 0.07 | 0.06 | 41 | 0 | - | 67.38 | 0.02 | 74.3 | 24 | 23.4
4 | 03/08/2025 06:45:30 | 783.9 | 0 | 0 | 8.63 | 1055.1 | 8.34 | 8.8 | 2 | 2 | 2 | 357573 | 98.05 | 49.9 | 1 | 0.01 | 0.02 | 11.27 | 49.9 | 0.03 | 0.02 | 0 | 0 | - | 31.82 | 0.01 | 70.58 | 23.8 | 22.6
3 | 03/08/2025 06:30:30 | 781.77 | 0 | 0 | 3.24 | 1044.2 | 3.16 | 3.3 | 0 | 0.6 | 0 | 357571 | 98.06 | 49.95 | 1 | 0 | 0.01 | 5.37 | 45 | 0 | 0 | 0 | 0 | - | 15.16 | 0 | - | 24 | 22.5
2 | 03/08/2025 06:15:30 | 789.57 | 0 | 0 | 1.19 | 1111.1 | 1.09 | 1.21 | 0 | 0.1 | 0 | 357571 | 98.1 | 49.92 | 1 | 0 | 0 | 1.82 | 39 | 0 | 0 | 0 | 0 | - | 5.14 | 0 | - | 24 | 22.5
1 | 03/08/2025 06:00:30 | 780.93 | 0 | 0 | 0.42 | 834.4 | 1.09 | 0.91 | 0 | 0 | 0 | 357571 | 46 | 50.03 | 1 | 0 | 0 | 0.46 | 30.4 | 0 | 0 | 0 | 0 | - | 1.29 | 0 | - | 24.2 | 23
0 | 0 | - | - | - | - | - | - | - | - | - | - | - | - | - | - | - | - | - | - | - | - | - | 126.1 | - | - | 134.9 | - | - | -