## Inverter
No | Date & Time | AC Parameters |  |  |  | DC Parameters |  |  | Day Gen (KWh) | Direct Inv Day Gen (KWh) | Interval Gen (KWh) | Total Gen (KWh) | Efficiency (%) | Frequency (Hz) | Power Factor | Normalize Energy/Specific Yield(KWh/KWp) | AC (Normalized) Power(KW/KWp) | Exp power (DC)(KW) | Int. Temp (°C) | CUF ON AC Capacity(%) | CUF ON DC Capacity(%) | GHI_SENSOR (W/m2) | GHI_SENSOR-INS (KW/m2/Day) | GHI_SENSOR-PR (%) | TILT_SENSOR (W/m2) | TILT_SENSOR-INS (KW/m2/Day) | TILT_SENSOR-PR (%) | AMB_TEMP (°C) | MODULE_SENSOR (°C)
|  | Voltage (V) | Total Current (A) | Average Current (A) | Power (KW) | Voltage (V) | Current (A) | Power (KW)
52 | 03/08/2025 18:45:30 | 782.93 | 0 | 0 | 1.28 | 1014.4 | 1.29 | 1.3 | 1559 | 1559.9 | 0 | 331739 | 98.08 | 50.08 | -0.86 | 4.6 | 0 | 1.93 | 56.8 | 21.65 | 19.17 | 0 | 4.78 | 96.27 | 5.69 | 5.15 | 89.35 | 29.2 | 28.1
51 | 03/08/2025 18:30:30 | 784.77 | 0 | 0 | 5.04 | 1038.1 | 4.95 | 5.14 | 1559 | 1559.1 | 3 | 331739 | 98.05 | 50.09 | -0.99 | 4.6 | 0.01 | 7.65 | 58.7 | 21.65 | 19.17 | 0 | 4.78 | 96.27 | 22.59 | 5.15 | 89.42 | 29.4 | 28.8
50 | 03/08/2025 18:15:30 | 788.27 | 0 | 0 | 20.84 | 1085.8 | 19.26 | 20.92 | 1556 | 1556.5 | 7 | 331736 | 99.63 | 50.03 | -0.99 | 4.59 | 0.06 | 25.18 | 58.9 | 21.61 | 19.14 | 36 | 4.78 | 96.1 | 74.33 | 5.14 | 89.42 | 29.8 | 30.4
49 | 03/08/2025 18:00:30 | 775.03 | 0 | 0 | 30.07 | 1096.9 | 27.06 | 29.69 | 1549 | 1549.9 | 7 | 331729 | 101.29 | 50.05 | 1 | 4.57 | 0.09 | 34.92 | 57.7 | 21.51 | 19.05 | 68 | 4.76 | 95.95 | 103.06 | 5.11 | 89.42 | 30 | 30.9
48 | 03/08/2025 17:45:30 | 782.37 | 0 | 0 | 33.49 | 1108.8 | 30.72 | 34.06 | 1542 | 1542 | 11 | 331722 | 98.32 | 49.98 | -0.99 | 4.55 | 0.1 | 39.43 | 58.1 | 21.42 | 18.96 | 80 | 4.75 | 95.88 | 116.38 | 5.09 | 89.49 | 30.2 | 31.8
47 | 03/08/2025 17:30:30 | 799.77 | 0 | 0 | 43.92 | 1108.3 | 40.42 | 44.8 | 1531 | 1531.4 | 10 | 331711 | 98.04 | 49.98 | 0.99 | 4.52 | 0.13 | 52.21 | 58.3 | 21.26 | 18.83 | 110 | 4.72 | 95.78 | 154.1 | 5.05 | 89.48 | 30.3 | 32.1
46 | 03/08/2025 17:15:30 | 803.9 | 0 | 0 | 34.86 | 1098.7 | 32.31 | 35.5 | 1521 | 1521.9 | 12 | 331701 | 98.21 | 50 | 0.99 | 4.49 | 0.1 | 43.08 | 58.9 | 21.13 | 18.71 | 80 | 4.7 | 95.6 | 127.17 | 5.02 | 89.5 | 30.7 | 31.6
45 | 03/08/2025 17:00:30 | 790.43 | 0 | 0 | 55.88 | 1085.5 | 52.51 | 57 | 1509 | 1509.3 | 26 | 331689 | 98.04 | 50 | -0.99 | 4.45 | 0.16 | 66.78 | 59.4 | 20.96 | 18.56 | 151 | 4.66 | 95.58 | 197.12 | 4.97 | 89.58 | 31.5 | 31.2
44 | 03/08/2025 16:45:30 | 801.37 | 0 | 0 | 146.97 | 1120 | 133.85 | 149.91 | 1483 | 1483.2 | 30 | 331663 | 98.04 | 49.95 | 0.99 | 4.38 | 0.43 | 160.81 | 60 | 20.6 | 18.24 | 508 | 4.57 | 95.76 | 474.65 | 4.88 | 89.62 | 31.8 | 39.9
43 | 03/08/2025 16:30:30 | 797.93 | 0 | 0 | 67.16 | 1100.9 | 62.23 | 68.5 | 1453 | 1453.9 | 18 | 331633 | 98.04 | 50.01 | -0.99 | 4.29 | 0.2 | 77.95 | 58.4 | 20.18 | 17.87 | 197 | 4.47 | 95.84 | 230.07 | 4.79 | 89.55 | 31.5 | 37.2
42 | 03/08/2025 16:15:30 | 789.03 | 0 | 0 | 125.61 | 1100.7 | 114.09 | 125.58 | 1435 | 1435.3 | 36 | 331615 | 100.03 | 50.03 | 0.99 | 4.24 | 0.37 | 143.07 | 58.4 | 19.93 | 17.65 | 416 | 4.42 | 95.8 | 422.27 | 4.73 | 89.58 | 32.4 | 42.9
41 | 03/08/2025 16:00:30 | 779.43 | 0 | 0 | 87.84 | 1080.7 | 80.8 | 87.32 | 1399 | 1399.7 | 35 | 331579 | 100.59 | 50.06 | 0.99 | 4.13 | 0.26 | 106.39 | 58.1 | 19.43 | 17.21 | 264 | 4.31 | 95.87 | 314.02 | 4.61 | 89.61 | 32 | 41.7
40 | 03/08/2025 15:45:30 | 784.03 | 0 | 0 | 145.09 | 1092.8 | 135.42 | 147.99 | 1364 | 1364.2 | 41 | 331544 | 98.04 | 50.05 | 0.99 | 4.03 | 0.43 | 164.76 | 59 | 18.94 | 16.77 | 451 | 4.2 | 95.88 | 486.31 | 4.49 | 89.65 | 32.3 | 43.4
39 | 03/08/2025 15:30:30 | 779.63 | 0 | 0 | 101.68 | 1113.6 | 93.13 | 103.71 | 1323 | 1323.1 | 21 | 331503 | 98.04 | 49.95 | 0.99 | 3.9 | 0.3 | 117.28 | 58.3 | 18.38 | 16.27 | 295 | 4.08 | 95.78 | 346.15 | 4.36 | 89.6 | 31.6 | 38.6
38 | 03/08/2025 15:15:30 | 777.57 | 0 | 0 | 97.41 | 1107.4 | 89.72 | 99.36 | 1302 | 1302.6 | 24 | 331482 | 98.04 | 49.94 | 0.99 | 3.84 | 0.29 | 104.26 | 57.7 | 18.08 | 16.01 | 283 | 4.02 | 95.57 | 307.73 | 4.29 | 89.54 | 31.7 | 39.9
37 | 03/08/2025 15:00:30 | 774.23 | 0 | 0 | 77.07 | 1101.1 | 71.39 | 78.61 | 1278 | 1278.6 | 24 | 331458 | 98.04 | 50.17 | 0.99 | 3.77 | 0.23 | 83.5 | 57.5 | 17.75 | 15.72 | 203 | 3.95 | 95.47 | 246.46 | 4.21 | 89.56 | 31.7 | 39.6
36 | 03/08/2025 14:45:30 | 774.63 | 0 | 0 | 131.42 | 1114.1 | 120.32 | 134.05 | 1254 | 1254.5 | 28 | 331434 | 98.04 | 50.09 | -0.99 | 3.7 | 0.39 | 157.8 | 60.1 | 17.42 | 15.42 | 417 | 3.88 | 95.27 | 465.76 | 4.13 | 89.53 | 31.8 | 42.3
35 | 03/08/2025 14:30:30 | 773.47 | 0 | 0 | 100.06 | 1101.3 | 90.12 | 99.25 | 1226 | 1226 | 24 | 331406 | 100.81 | 50.04 | -0.99 | 3.62 | 0.3 | 111.13 | 62.2 | 17.03 | 15.08 | 278 | 3.8 | 95.2 | 328 | 4.04 | 89.59 | 31.8 | 41.1
34 | 03/08/2025 14:15:30 | 784.27 | 0 | 0 | 102.36 | 1089.6 | 95.82 | 104.41 | 1202 | 1202.1 | 29 | 331382 | 98.04 | 50.02 | -0.99 | 3.55 | 0.3 | 112.68 | 59.6 | 16.69 | 14.78 | 280 | 3.73 | 94.99 | 332.58 | 3.96 | 89.55 | 31.9 | 43.5
33 | 03/08/2025 14:00:30 | 774.73 | 0 | 0 | 106.04 | 1072.1 | 100.89 | 108.16 | 1173 | 1173.1 | 43 | 331353 | 98.04 | 50.03 | 0.99 | 3.46 | 0.31 | 114.63 | 57.9 | 16.29 | 14.43 | 295 | 3.65 | 94.73 | 338.35 | 3.87 | 89.49 | 32.2 | 48.8
32 | 03/08/2025 13:45:30 | 786.7 | 0 | 0 | 192.6 | 1039.5 | 183.62 | 190.87 | 1130 | 1130.8 | 62 | 331310 | 100.9 | 49.95 | 0.99 | 3.34 | 0.57 | 219.14 | 64.3 | 15.69 | 13.9 | 624 | 3.53 | 94.54 | 646.82 | 3.73 | 89.35 | 33.1 | 58.2
31 | 03/08/2025 13:30:30 | 794.43 | 0 | 0 | 304.54 | 1036.2 | 299.78 | 310.63 | 1068 | 1068.3 | 59 | 331248 | 98.04 | 50.04 | -0.99 | 3.15 | 0.9 | 346.8 | 75.1 | 14.83 | 13.13 | 1010 | 3.32 | 94.98 | 1023.61 | 3.52 | 89.58 | 32.2 | 56.9
30 | 03/08/2025 13:15:30 | 784.4 | 0 | 0 | 212.34 | 1077 | 196.05 | 211.15 | 1009 | 1009.5 | 57 | 331189 | 100.57 | 50.05 | 0.99 | 2.98 | 0.63 | 339.62 | 62.6 | 14.01 | 12.41 | 947 | 3.13 | 95.15 | 1002.41 | 3.32 | 89.65 | 32.5 | 52.3
29 | 03/08/2025 13:00:30 | 795.6 | 0 | 0 | 237.12 | 1047 | 225.64 | 236.24 | 952 | 952 | 56 | 331132 | 100.37 | 50.1 | 0.99 | 2.81 | 0.7 | 312.78 | 68.3 | 13.22 | 11.71 | 888 | 2.95 | 95.38 | 923.2 | 3.13 | 89.72 | 32.2 | 55.9
28 | 03/08/2025 12:45:30 | 788.87 | 0 | 0 | 276.59 | 1023.2 | 275.72 | 282.12 | 896 | 896.3 | 72 | 331076 | 98.04 | 49.99 | 0.99 | 2.64 | 0.82 | 318.27 | 74.1 | 12.44 | 11.02 | 928 | 2.76 | 95.96 | 939.41 | 2.93 | 90.11 | 32.1 | 60.6
27 | 03/08/2025 12:30:30 | 793.27 | 0 | 0 | 297.79 | 1034.8 | 293.53 | 303.75 | 824 | 824.9 | 70 | 331004 | 98.04 | 50.01 | -0.99 | 2.43 | 0.88 | 339.37 | 76.8 | 11.44 | 10.13 | 1012 | 2.52 | 96.67 | 1001.7 | 2.69 | 90.28 | 31.7 | 58.2
26 | 03/08/2025 12:15:30 | 782.27 | 0 | 0 | 166.88 | 1101.9 | 154.48 | 170.22 | 754 | 754.4 | 46 | 330934 | 98.04 | 49.94 | -0.99 | 2.23 | 0.49 | 177.06 | 60.5 | 10.47 | 9.27 | 514 | 2.28 | 97.48 | 522.61 | 2.46 | 90.5 | 30.6 | 47.9
25 | 03/08/2025 12:00:30 | 788.03 | 0 | 0 | 137.82 | 1094.6 | 128.43 | 140.58 | 708 | 708.8 | 39 | 330888 | 98.04 | 50.02 | 0.99 | 2.09 | 0.41 | 151.78 | 59.5 | 9.83 | 8.71 | 416 | 2.14 | 97.56 | 447.99 | 2.31 | 90.35 | 30.6 | 46.3
24 | 03/08/2025 11:45:30 | 784.17 | 0 | 0 | 170.3 | 1065.8 | 162.98 | 173.71 | 669 | 669.8 | 49 | 330849 | 98.04 | 50.01 | 0.99 | 1.97 | 0.5 | 207.34 | 60.3 | 9.29 | 8.23 | 567 | 2.03 | 97.42 | 611.98 | 2.19 | 90.25 | 30.4 | 49.9
23 | 03/08/2025 11:30:30 | 783.9 | 0 | 0 | 132.36 | 1079.8 | 125.03 | 135.01 | 620 | 620.6 | 42 | 330800 | 98.04 | 50.01 | 1 | 1.83 | 0.39 | 167.28 | 59.1 | 8.61 | 7.62 | 446 | 1.88 | 97.5 | 493.75 | 2.03 | 90.33 | 30.1 | 45.4
22 | 03/08/2025 11:15:30 | 788.23 | 0 | 0 | 187.56 | 1085.7 | 176.21 | 191.31 | 578 | 578.3 | 47 | 330758 | 98.04 | 50.08 | 0.99 | 1.71 | 0.55 | 202.26 | 60.8 | 8.03 | 7.11 | 553 | 1.76 | 97.1 | 597 | 1.9 | 89.98 | 30.1 | 47.2
21 | 03/08/2025 11:00:30 | 777 | 0 | 0 | 129.96 | 1108.5 | 116.9 | 129.59 | 531 | 531.3 | 33 | 330711 | 100.29 | 49.99 | -0.99 | 1.57 | 0.38 | 143.01 | 58 | 7.38 | 6.53 | 376 | 1.61 | 97.23 | 422.11 | 1.74 | 90.23 | 29.2 | 40.8
20 | 03/08/2025 10:45:30 | 787.83 | 0 | 0 | 151.15 | 1084.3 | 138.6 | 150.29 | 498 | 498 | 53 | 330678 | 100.57 | 49.96 | -0.99 | 1.47 | 0.45 | 155.68 | 59.3 | 6.92 | 6.12 | 414 | 1.52 | 96.51 | 459.52 | 1.64 | 89.74 | 30 | 46.3
19 | 03/08/2025 10:30:30 | 784 | 0 | 0 | 245.49 | 1081.8 | 231.47 | 250.4 | 445 | 445.4 | 58 | 330625 | 98.04 | 49.92 | 0.99 | 1.31 | 0.72 | 272.04 | 66.4 | 6.18 | 5.47 | 725 | 1.37 | 95.94 | 802.96 | 1.47 | 89.41 | 30.1 | 48.2
18 | 03/08/2025 10:15:30 | 783.77 | 0 | 0 | 231.9 | 1082.9 | 213.15 | 230.81 | 387 | 387 | 53 | 330567 | 100.47 | 49.97 | -0.99 | 1.14 | 0.68 | 267.94 | 65.4 | 5.38 | 4.76 | 718 | 1.19 | 95.75 | 790.84 | 1.27 | 89.66 | 29.8 | 48.5
17 | 03/08/2025 10:00:30 | 787.87 | 0 | 0 | 211.31 | 1105.1 | 190.78 | 210.83 | 334 | 334.4 | 46 | 330514 | 100.23 | 49.99 | -0.99 | 0.99 | 0.62 | 238.48 | 63 | 4.64 | 4.11 | 638 | 1.03 | 95.25 | 703.89 | 1.1 | 89.7 | 29 | 44.7
16 | 03/08/2025 09:45:30 | 766.73 | 0 | 0 | 149.1 | 1116.2 | 133.84 | 149.4 | 288 | 288.1 | 43 | 330468 | 99.8 | 49.98 | -0.99 | 0.85 | 0.44 | 140.84 | 59.9 | 4 | 3.54 | 391 | 0.9 | 94.56 | 415.69 | 0.95 | 89.57 | 28.7 | 43.3
15 | 03/08/2025 09:30:30 | 775.7 | 0 | 0 | 212.59 | 1117.7 | 190.5 | 212.92 | 245 | 245.8 | 43 | 330425 | 99.85 | 49.98 | -0.99 | 0.72 | 0.63 | 234.98 | 62.6 | 3.4 | 3.01 | 642 | 0.77 | 93.79 | 693.57 | 0.81 | 89.28 | 28.6 | 42.7
14 | 03/08/2025 09:15:30 | 771.63 | 0 | 0 | 89.63 | 1108.1 | 82.5 | 91.42 | 202 | 202.1 | 37 | 330382 | 98.04 | 49.96 | 0.99 | 0.6 | 0.26 | 95.48 | 58.7 | 2.81 | 2.48 | 258 | 0.64 | 92.87 | 281.83 | 0.67 | 88.99 | 27.6 | 40.4
13 | 03/08/2025 09:00:30 | 794.9 | 0 | 0 | 190.55 | 1123.8 | 169.85 | 190.88 | 165 | 165.1 | 35 | 330345 | 99.83 | 50.06 | 0.99 | 0.49 | 0.56 | 207.94 | 60 | 2.29 | 2.03 | 601 | 0.53 | 91.72 | 613.77 | 0.55 | 88.07 | 27.5 | 40.2
12 | 03/08/2025 08:45:30 | 787.37 | 0 | 0 | 109.63 | 1142.7 | 97.86 | 111.82 | 130 | 130.9 | 29 | 330310 | 98.04 | 49.98 | 0.99 | 0.38 | 0.32 | 151.79 | 58.1 | 1.81 | 1.6 | 455 | 0.42 | 91.14 | 448.03 | 0.44 | 87.01 | 27.1 | 38
11 | 03/08/2025 08:30:30 | 789.23 | 0 | 0 | 110.82 | 1144.1 | 98.8 | 113.04 | 101 | 101.5 | 27 | 330281 | 98.04 | 49.97 | 0.99 | 0.3 | 0.33 | 110.97 | 59.9 | 1.4 | 1.24 | 326 | 0.31 | 95.24 | 327.55 | 0.33 | 89.25 | 26.7 | 36.3
10 | 03/08/2025 08:15:30 | 786.73 | 0 | 0 | 108.34 | 1156.1 | 95.58 | 110.51 | 74 | 74 | 23 | 330254 | 98.04 | 49.91 | -0.99 | 0.22 | 0.32 | 117.16 | 59.1 | 1.03 | 0.91 | 374 | 0.22 | 98.83 | 345.82 | 0.25 | 88.79 | 26.2 | 34.6
9 | 03/08/2025 08:00:30 | 803.57 | 0 | 0 | 73.82 | 1151.4 | 64.98 | 74.82 | 51 | 51.8 | 17 | 330231 | 98.66 | 50 | 0.99 | 0.15 | 0.22 | 79.92 | 59.7 | 0.71 | 0.63 | 255 | 0.14 | - | 235.9 | 0.17 | 86.51 | 25.5 | 31.8
8 | 03/08/2025 07:45:30 | 799.33 | 0 | 0 | 79.89 | 1153.1 | 70.67 | 81.49 | 34 | 34.6 | 15 | 330214 | 98.04 | 49.89 | -0.99 | 0.1 | 0.24 | 80.72 | 59.1 | 0.47 | 0.42 | 264 | 0.08 | - | 238.24 | 0.12 | 84.33 | 25.2 | 30.2
7 | 03/08/2025 07:30:30 | 796.47 | 0 | 0 | 34.09 | 1127.2 | 30.94 | 34.88 | 19 | 19.8 | 9 | 330199 | 97.75 | 49.81 | 0.99 | 0.06 | 0.1 | 40.35 | 57.5 | 0.26 | 0.23 | 86 | 0.04 | - | 119.09 | 0.07 | 78.99 | 24.6 | 27.1
6 | 03/08/2025 07:15:30 | 789.4 | 0 | 0 | 25.29 | 1120.5 | 23.52 | 26.35 | 10 | 10.7 | 6 | 330190 | 95.97 | 49.87 | 0.99 | 0.03 | 0.07 | 29.56 | 56.5 | 0.14 | 0.12 | 52 | 0.02 | - | 87.25 | 0.04 | 73.79 | 24.2 | 24.9
5 | 03/08/2025 07:00:30 | 798.33 | 0 | 0 | 19.73 | 1126.9 | 17.86 | 20.12 | 4 | 4.8 | 3 | 330184 | 98.04 | 49.95 | -0.99 | 0.01 | 0.06 | 22.83 | 55.4 | 0.06 | 0.05 | 41 | 0 | - | 67.38 | 0.02 | 62.14 | 24 | 23.4
4 | 03/08/2025 06:45:30 | 783.73 | 0 | 0 | 7.86 | 1084.4 | 7.14 | 7.75 | 1 | 1.9 | 1 | 330181 | 101.45 | 49.9 | 1 | 0 | 0.02 | 10.78 | 50.1 | 0.01 | 0.01 | 0 | 0 | - | 31.82 | 0.01 | 36.89 | 23.8 | 22.6
3 | 03/08/2025 06:30:30 | 783 | 0 | 0 | 3.24 | 1049.1 | 3.15 | 3.3 | 0 | 0.6 | 0 | 330180 | 98.06 | 49.95 | 1 | 0 | 0.01 | 5.14 | 45 | 0 | 0 | 0 | 0 | - | 15.16 | 0 | - | 24 | 22.5
2 | 03/08/2025 06:15:30 | 791.2 | 0 | 0 | 1.36 | 992.8 | 1.55 | 1.54 | 0 | 0.1 | 0 | 330180 | 88.31 | 49.92 | 1 | 0 | 0 | 1.74 | 38.4 | 0 | 0 | 0 | 0 | - | 5.14 | 0 | - | 24 | 22.5
1 | 03/08/2025 06:00:30 | 782.63 | 0 | 0 | 0 | 820.6 | 0.1 | 1.23 | 0 | 0 | 0 | 330180 | 0 | 50.03 | 1 | 0 | 0 | 0.44 | 28.7 | 0 | 0 | 0 | 0 | - | 1.29 | 0 | - | 24.2 | 23
0 | 0 | - | - | - | - | - | - | - | - | - | - | - | - | - | - | - | - | - | - | - | - | - | 126.1 | - | - | 134.9 | - | - | -