## Inverter
No | Date & Time | AC Parameters |  |  |  | DC Parameters |  |  | Day Gen (KWh) | Direct Inv Day Gen (KWh) | Interval Gen (KWh) | Total Gen (KWh) | Efficiency (%) | Frequency (Hz) | Power Factor | Normalize Energy/Specific Yield(KWh/KWp) | AC (Normalized) Power(KW/KWp) | Exp power (DC)(KW) | Int. Temp (°C) | CUF ON AC Capacity(%) | CUF ON DC Capacity(%) | GHI_SENSOR (W/m2) | GHI_SENSOR-INS (KW/m2/Day) | GHI_SENSOR-PR (%) | TILT_SENSOR (W/m2) | TILT_SENSOR-INS (KW/m2/Day) | TILT_SENSOR-PR (%) | AMB_TEMP (°C) | MODULE_SENSOR (°C)
|  | Voltage (V) | Total Current (A) | Average Current (A) | Power (KW) | Voltage (V) | Current (A) | Power (KW)
52 | 03/08/2025 18:45:30 | 781.47 | 0 | 0 | 1.28 | 1038.5 | 1.26 | 1.3 | 1631 | 1631.3 | 1 | 378314 | 98.08 | 50.08 | 0.71 | 4.6 | 0 | 2.01 | 59.7 | 22.65 | 19.19 | 0 | 4.78 | 96.33 | 5.69 | 5.15 | 89.41 | 29.2 | 28.1
51 | 03/08/2025 18:30:30 | 784.07 | 0 | 0 | 5.38 | 1032.5 | 5.58 | 5.76 | 1630 | 1630.5 | 2 | 378313 | 93.34 | 50.09 | -0.99 | 4.6 | 0.02 | 8 | 57.4 | 22.64 | 19.17 | 0 | 4.78 | 96.27 | 22.59 | 5.15 | 89.43 | 29.4 | 28.8
50 | 03/08/2025 18:15:30 | 787.2 | 0 | 0 | 21.78 | 1080.4 | 20.57 | 22.22 | 1628 | 1627.7 | 7 | 378311 | 98.01 | 50.03 | 0.99 | 4.6 | 0.06 | 26.33 | 58.3 | 22.61 | 19.15 | 36 | 4.78 | 96.18 | 74.33 | 5.14 | 89.49 | 29.8 | 30.4
49 | 03/08/2025 18:00:30 | 773.73 | 0 | 0 | 30.93 | 1089.2 | 28.62 | 31.18 | 1621 | 1620.9 | 9 | 378304 | 99.21 | 50.05 | 0.99 | 4.58 | 0.09 | 36.5 | 57.4 | 22.51 | 19.07 | 68 | 4.76 | 96.04 | 103.06 | 5.11 | 89.51 | 30 | 30.9
48 | 03/08/2025 17:45:30 | 779.97 | 0 | 0 | 35.63 | 1083.8 | 32.83 | 35.58 | 1612 | 1612.6 | 10 | 378295 | 100.13 | 49.99 | 1 | 4.55 | 0.1 | 41.22 | 58.3 | 22.39 | 18.96 | 80 | 4.75 | 95.87 | 116.38 | 5.09 | 89.48 | 30.2 | 31.8
47 | 03/08/2025 17:30:30 | 798.43 | 0 | 0 | 45.88 | 1083.4 | 43.2 | 46.8 | 1602 | 1601.7 | 10 | 378285 | 98.04 | 49.98 | -0.99 | 4.52 | 0.13 | 54.58 | 59.5 | 22.25 | 18.85 | 110 | 4.72 | 95.86 | 154.1 | 5.05 | 89.56 | 30.3 | 32.1
46 | 03/08/2025 17:15:30 | 801.7 | 0 | 0 | 38.02 | 1066.6 | 36.36 | 38.78 | 1592 | 1591.7 | 14 | 378275 | 98.04 | 50 | 0.99 | 4.49 | 0.11 | 45.04 | 57 | 22.11 | 18.73 | 80 | 4.7 | 95.71 | 127.17 | 5.02 | 89.61 | 30.7 | 31.6
45 | 03/08/2025 17:00:30 | 787.63 | 0 | 0 | 59.55 | 1080 | 56.24 | 60.74 | 1578 | 1578.3 | 28 | 378261 | 98.04 | 50 | -0.99 | 4.46 | 0.17 | 69.82 | 58.1 | 21.92 | 18.56 | 151 | 4.66 | 95.6 | 197.12 | 4.97 | 89.6 | 31.5 | 31.2
44 | 03/08/2025 16:45:30 | 798.87 | 0 | 0 | 153.38 | 1106.8 | 141.35 | 156.45 | 1550 | 1550.4 | 30 | 378233 | 98.04 | 49.95 | 0.99 | 4.38 | 0.43 | 168.12 | 58 | 21.53 | 18.23 | 508 | 4.57 | 95.74 | 474.65 | 4.88 | 89.6 | 31.8 | 39.9
43 | 03/08/2025 16:30:30 | 796 | 0 | 0 | 70.92 | 1095.7 | 66.02 | 72.34 | 1520 | 1520.2 | 19 | 378203 | 98.04 | 50.01 | -0.99 | 4.29 | 0.2 | 81.49 | 57.4 | 21.11 | 17.88 | 197 | 4.47 | 95.9 | 230.07 | 4.79 | 89.61 | 31.5 | 37.2
42 | 03/08/2025 16:15:30 | 787.2 | 0 | 0 | 127.74 | 1124.6 | 115.86 | 130.29 | 1501 | 1500.8 | 38 | 378184 | 98.04 | 50.03 | -0.99 | 4.24 | 0.36 | 149.57 | 58.5 | 20.85 | 17.66 | 416 | 4.42 | 95.85 | 422.27 | 4.73 | 89.63 | 32.4 | 42.9
41 | 03/08/2025 16:00:30 | 779.33 | 0 | 0 | 95.01 | 1082.1 | 87.24 | 94.41 | 1463 | 1463.6 | 37 | 378146 | 100.64 | 50.06 | 0.99 | 4.13 | 0.27 | 111.22 | 59.3 | 20.32 | 17.21 | 264 | 4.31 | 95.9 | 314.02 | 4.61 | 89.64 | 32 | 41.7
40 | 03/08/2025 15:45:30 | 782.2 | 0 | 0 | 154.91 | 1083.4 | 143.06 | 154.99 | 1426 | 1426.2 | 43 | 378109 | 99.95 | 50.05 | -0.99 | 4.03 | 0.44 | 172.25 | 59 | 19.81 | 16.77 | 451 | 4.2 | 95.88 | 486.31 | 4.49 | 89.65 | 32.3 | 43.4
39 | 03/08/2025 15:30:30 | 777.67 | 0 | 0 | 106.04 | 1097.1 | 96.52 | 105.9 | 1383 | 1383.6 | 20 | 378066 | 100.14 | 49.95 | -0.99 | 3.9 | 0.3 | 122.61 | 59 | 19.21 | 16.27 | 295 | 4.08 | 95.77 | 346.15 | 4.36 | 89.6 | 31.6 | 38.6
38 | 03/08/2025 15:15:30 | 775.53 | 0 | 0 | 98.43 | 1090.9 | 92.03 | 100.4 | 1363 | 1363.1 | 26 | 378046 | 98.04 | 49.94 | -0.99 | 3.85 | 0.28 | 109 | 59.2 | 18.93 | 16.03 | 283 | 4.02 | 95.7 | 307.73 | 4.29 | 89.66 | 31.7 | 39.9
37 | 03/08/2025 15:00:30 | 772.03 | 0 | 0 | 78.69 | 1083.8 | 72.47 | 78.54 | 1337 | 1336.9 | 25 | 378020 | 100.19 | 50.17 | 0.99 | 3.77 | 0.22 | 87.29 | 60.1 | 18.57 | 15.73 | 203 | 3.95 | 95.54 | 246.46 | 4.21 | 89.62 | 31.7 | 39.6
36 | 03/08/2025 14:45:30 | 771.9 | 0 | 0 | 134.24 | 1091.7 | 121.94 | 133.12 | 1312 | 1312.2 | 30 | 377995 | 100.84 | 50.08 | 1 | 3.7 | 0.38 | 164.97 | 59.5 | 18.22 | 15.43 | 417 | 3.88 | 95.34 | 465.76 | 4.13 | 89.6 | 31.8 | 42.3
35 | 03/08/2025 14:30:30 | 771.57 | 0 | 0 | 104.24 | 1083.7 | 98.11 | 106.32 | 1282 | 1281.9 | 25 | 377965 | 98.04 | 50.04 | -0.99 | 3.62 | 0.29 | 116.18 | 57.6 | 17.81 | 15.08 | 278 | 3.8 | 95.22 | 328 | 4.04 | 89.61 | 31.8 | 41.1
34 | 03/08/2025 14:15:30 | 782.3 | 0 | 0 | 106.81 | 1080.5 | 97.6 | 105.46 | 1257 | 1257.3 | 30 | 377940 | 101.28 | 50.02 | -0.99 | 3.55 | 0.3 | 117.8 | 59.7 | 17.46 | 14.79 | 280 | 3.73 | 95.02 | 332.58 | 3.96 | 89.57 | 31.9 | 43.5
33 | 03/08/2025 14:00:30 | 772.7 | 0 | 0 | 106.29 | 1050.1 | 99.77 | 104.77 | 1227 | 1227.5 | 43 | 377910 | 101.45 | 50.03 | 0.99 | 3.46 | 0.3 | 119.84 | 57.8 | 17.04 | 14.43 | 295 | 3.65 | 94.78 | 338.35 | 3.87 | 89.54 | 32.2 | 48.8
32 | 03/08/2025 13:45:30 | 784.5 | 0 | 0 | 200.72 | 1038.3 | 197.18 | 204.73 | 1184 | 1184.5 | 66 | 377867 | 98.04 | 49.95 | -0.99 | 3.34 | 0.57 | 229.1 | 64.9 | 16.44 | 13.93 | 624 | 3.53 | 94.75 | 646.82 | 3.73 | 89.55 | 33.1 | 58.2
31 | 03/08/2025 13:30:30 | 791.53 | 0 | 0 | 314.36 | 1030.6 | 303.49 | 312.77 | 1118 | 1117.9 | 61 | 377801 | 100.51 | 50.04 | -0.99 | 3.16 | 0.89 | 362.56 | 80.1 | 15.53 | 13.15 | 1010 | 3.32 | 95.1 | 1023.61 | 3.52 | 89.7 | 32.2 | 56.9
30 | 03/08/2025 13:15:30 | 783.9 | 0 | 0 | 311.37 | 1053.4 | 295.4 | 311.18 | 1057 | 1056.8 | 61 | 377740 | 100.06 | 50.05 | 0.99 | 2.98 | 0.88 | 355.05 | 72.5 | 14.68 | 12.43 | 947 | 3.13 | 95.34 | 1002.41 | 3.32 | 89.83 | 32.5 | 52.3
29 | 03/08/2025 13:00:30 | 793.37 | 0 | 0 | 264.89 | 1033.3 | 261.48 | 270.19 | 996 | 996.6 | 59 | 377679 | 98.04 | 50.1 | 0.99 | 2.81 | 0.75 | 327 | 69.6 | 13.83 | 11.72 | 888 | 2.95 | 95.45 | 923.2 | 3.13 | 89.78 | 32.2 | 55.9
28 | 03/08/2025 12:45:30 | 785.67 | 0 | 0 | 289.41 | 1014 | 285.4 | 289.4 | 937 | 937 | 75 | 377620 | 100 | 49.99 | 0.99 | 2.65 | 0.82 | 332.74 | 77.2 | 13.01 | 11.02 | 928 | 2.76 | 95.99 | 939.41 | 2.93 | 90.13 | 32.1 | 60.6
27 | 03/08/2025 12:30:30 | 790.67 | 0 | 0 | 309.15 | 1012.5 | 305.55 | 309.36 | 862 | 862.4 | 74 | 377545 | 99.93 | 50.01 | -0.99 | 2.43 | 0.87 | 354.8 | 79.5 | 11.97 | 10.14 | 1012 | 2.52 | 96.73 | 1001.7 | 2.69 | 90.34 | 31.7 | 58.2
26 | 03/08/2025 12:15:30 | 779.53 | 0 | 0 | 168.59 | 1065.6 | 157.07 | 167.38 | 788 | 788.4 | 46 | 377471 | 100.73 | 49.94 | -0.99 | 2.22 | 0.48 | 185.11 | 59.6 | 10.94 | 9.27 | 514 | 2.28 | 97.45 | 522.61 | 2.46 | 90.47 | 30.6 | 47.9
25 | 03/08/2025 12:00:30 | 785.9 | 0 | 0 | 144.49 | 1078.5 | 134.08 | 144.6 | 742 | 741.8 | 40 | 377425 | 99.92 | 50.03 | 0.99 | 2.09 | 0.41 | 158.68 | 59.9 | 10.31 | 8.73 | 416 | 2.14 | 97.8 | 447.99 | 2.31 | 90.57 | 30.6 | 46.3
24 | 03/08/2025 11:45:30 | 782.4 | 0 | 0 | 205.84 | 1065.7 | 191.97 | 204.58 | 702 | 701.7 | 51 | 377385 | 100.61 | 50.01 | -0.99 | 1.98 | 0.58 | 216.76 | 62.1 | 9.75 | 8.26 | 567 | 2.03 | 97.78 | 611.98 | 2.19 | 90.58 | 30.4 | 49.9
23 | 03/08/2025 11:30:30 | 782.53 | 0 | 0 | 173.97 | 1081.7 | 160.21 | 173.3 | 651 | 650.9 | 43 | 377334 | 100.39 | 50.01 | 0.99 | 1.84 | 0.49 | 174.89 | 61 | 9.04 | 7.66 | 446 | 1.88 | 97.92 | 493.75 | 2.03 | 90.72 | 30.1 | 45.4
22 | 03/08/2025 11:15:30 | 786.4 | 0 | 0 | 204.05 | 1067 | 190.16 | 202.9 | 608 | 608.4 | 50 | 377291 | 100.57 | 50.08 | -0.99 | 1.72 | 0.58 | 211.46 | 62.5 | 8.44 | 7.15 | 553 | 1.76 | 97.7 | 597 | 1.9 | 90.54 | 30.1 | 47.2
21 | 03/08/2025 11:00:30 | 774.87 | 0 | 0 | 136.63 | 1087.7 | 128.13 | 139.36 | 558 | 558.1 | 32 | 377241 | 98.04 | 49.99 | 1 | 1.58 | 0.39 | 149.51 | 59 | 7.75 | 6.56 | 376 | 1.61 | 97.73 | 422.11 | 1.74 | 90.7 | 29.2 | 40.8
20 | 03/08/2025 10:45:30 | 785.57 | 0 | 0 | 147.99 | 1073.1 | 140.67 | 150.95 | 526 | 526.3 | 51 | 377209 | 98.04 | 49.96 | 0.99 | 1.49 | 0.42 | 162.76 | 57.9 | 7.31 | 6.19 | 414 | 1.52 | 97.51 | 459.52 | 1.64 | 90.66 | 30 | 46.3
19 | 03/08/2025 10:30:30 | 781.2 | 0 | 0 | 256.26 | 1065.5 | 239.54 | 255.23 | 475 | 474.7 | 62 | 377158 | 100.4 | 49.92 | 0.99 | 1.34 | 0.72 | 284.41 | 66.8 | 6.6 | 5.59 | 725 | 1.37 | 97.96 | 802.96 | 1.47 | 91.29 | 30.1 | 48.2
18 | 03/08/2025 10:15:30 | 781.33 | 0 | 0 | 246.94 | 1059.5 | 237.73 | 251.88 | 413 | 412.7 | 58 | 377096 | 98.04 | 49.97 | -0.99 | 1.17 | 0.7 | 280.12 | 66.3 | 5.74 | 4.86 | 718 | 1.19 | 97.74 | 790.84 | 1.27 | 91.52 | 29.8 | 48.5
17 | 03/08/2025 10:00:30 | 785.4 | 0 | 0 | 228.91 | 1081.9 | 215.81 | 233.49 | 355 | 355 | 48 | 377038 | 98.04 | 49.99 | 0.99 | 1 | 0.65 | 249.32 | 64.2 | 4.93 | 4.18 | 638 | 1.03 | 96.84 | 703.89 | 1.1 | 91.2 | 29 | 44.7
16 | 03/08/2025 09:45:30 | 764.03 | 0 | 0 | 143.55 | 1107.7 | 132.19 | 146.42 | 307 | 307.1 | 46 | 376990 | 98.04 | 49.98 | 0.99 | 0.87 | 0.41 | 147.24 | 58.3 | 4.26 | 3.61 | 391 | 0.9 | 96.41 | 415.69 | 0.95 | 91.33 | 28.7 | 43.3
15 | 03/08/2025 09:30:30 | 773.07 | 0 | 0 | 222.68 | 1092.9 | 207.83 | 227.13 | 261 | 261.4 | 45 | 376944 | 98.04 | 49.98 | 0.99 | 0.74 | 0.63 | 245.66 | 63.3 | 3.62 | 3.07 | 642 | 0.77 | 95.57 | 693.57 | 0.81 | 90.97 | 28.6 | 42.7
14 | 03/08/2025 09:15:30 | 769.8 | 0 | 0 | 90.91 | 1086.5 | 83.53 | 90.76 | 216 | 216.1 | 38 | 376899 | 100.17 | 49.95 | -0.99 | 0.61 | 0.26 | 99.82 | 57.7 | 3 | 2.54 | 258 | 0.64 | 94.99 | 281.83 | 0.67 | 91.02 | 27.6 | 40.4
13 | 03/08/2025 09:00:30 | 792.1 | 0 | 0 | 196.53 | 1101.2 | 182.04 | 200.46 | 178 | 178.2 | 36 | 376861 | 98.04 | 50.06 | 0.99 | 0.5 | 0.55 | 217.4 | 60.1 | 2.47 | 2.09 | 601 | 0.53 | 94.64 | 613.77 | 0.55 | 90.88 | 27.5 | 40.2
12 | 03/08/2025 08:45:30 | 786.23 | 0 | 0 | 156.79 | 1115.9 | 140.37 | 156.64 | 142 | 142 | 36 | 376825 | 100.09 | 49.98 | 0.99 | 0.4 | 0.44 | 158.69 | 59.9 | 1.97 | 1.67 | 455 | 0.42 | 95.23 | 448.03 | 0.44 | 90.91 | 27.1 | 38
11 | 03/08/2025 08:30:30 | 787.8 | 0 | 0 | 117.91 | 1139.1 | 105.58 | 120.27 | 106 | 106.4 | 29 | 376789 | 98.04 | 49.97 | 0.99 | 0.3 | 0.33 | 116.02 | 57.8 | 1.47 | 1.25 | 326 | 0.31 | 95.61 | 327.55 | 0.33 | 89.6 | 26.7 | 36.3
10 | 03/08/2025 08:15:30 | 784.9 | 0 | 0 | 112.96 | 1147.5 | 98.51 | 113.05 | 77 | 77.3 | 23 | 376760 | 99.92 | 49.91 | 0.99 | 0.22 | 0.32 | 122.49 | 59.9 | 1.07 | 0.91 | 374 | 0.22 | 98.37 | 345.82 | 0.25 | 88.37 | 26.2 | 34.6
9 | 03/08/2025 08:00:30 | 801.47 | 0 | 0 | 77.41 | 1130 | 69.87 | 78.96 | 54 | 54 | 18 | 376737 | 98.04 | 50 | 0.99 | 0.15 | 0.22 | 83.56 | 58.2 | 0.75 | 0.64 | 255 | 0.14 | - | 235.9 | 0.17 | 87.62 | 25.5 | 31.8
8 | 03/08/2025 07:45:30 | 797.47 | 0 | 0 | 75.02 | 1144.6 | 66.28 | 75.87 | 36 | 35.9 | 16 | 376719 | 98.88 | 49.89 | -0.99 | 0.1 | 0.21 | 84.38 | 57.7 | 0.5 | 0.42 | 264 | 0.08 | - | 238.24 | 0.12 | 85.41 | 25.2 | 30.2
7 | 03/08/2025 07:30:30 | 794.7 | 0 | 0 | 36.05 | 1107.6 | 33.2 | 36.77 | 20 | 20.6 | 9 | 376703 | 98.04 | 49.8 | 0.99 | 0.06 | 0.1 | 42.18 | 58.8 | 0.28 | 0.24 | 86 | 0.04 | - | 119.09 | 0.07 | 79.53 | 24.6 | 27.1
6 | 03/08/2025 07:15:30 | 786.77 | 0 | 0 | 25.63 | 1115.4 | 23.44 | 26.14 | 11 | 11.3 | 6 | 376694 | 98.04 | 49.87 | -0.99 | 0.03 | 0.07 | 30.91 | 57.1 | 0.15 | 0.13 | 52 | 0.02 | - | 87.25 | 0.04 | 77.64 | 24.2 | 24.9
5 | 03/08/2025 07:00:30 | 798.1 | 0 | 0 | 19.73 | 1114.2 | 18.74 | 20.88 | 5 | 5.1 | 3 | 376688 | 94.47 | 49.95 | 0.99 | 0.01 | 0.06 | 23.87 | 56.2 | 0.07 | 0.06 | 41 | 0 | - | 67.38 | 0.02 | 74.3 | 24 | 23.4
4 | 03/08/2025 06:45:30 | 781.47 | 0 | 0 | 8.45 | 1071.2 | 8.05 | 8.62 | 2 | 2 | 1 | 376685 | 98.04 | 49.9 | 1 | 0.01 | 0.02 | 11.27 | 50.9 | 0.03 | 0.02 | 0 | 0 | - | 31.82 | 0.01 | 70.58 | 23.8 | 22.6
3 | 03/08/2025 06:30:30 | 781.57 | 0 | 0 | 3.07 | 1047.2 | 3.43 | 3.59 | 1 | 0.7 | 1 | 376684 | 85.52 | 49.95 | -0.99 | 0 | 0.01 | 5.37 | 45.8 | 0.01 | 0.01 | 0 | 0 | - | 15.16 | 0 | 94.11 | 24 | 22.5
2 | 03/08/2025 06:15:30 | 789.77 | 0 | 0 | 1.19 | 966.5 | 1.9 | 1.84 | 0 | 0.1 | 0 | 376683 | 64.81 | 49.92 | 1 | 0 | 0 | 1.82 | 39.4 | 0 | 0 | 0 | 0 | - | 5.14 | 0 | - | 24 | 22.5
1 | 03/08/2025 06:00:30 | 779.93 | 0 | 0 | 0 | 650.3 | 1.23 | 0.8 | 0 | 0 | 0 | 376683 | 0 | 50.03 | 1 | 0 | 0 | 0.46 | 30.3 | 0 | 0 | 0 | 0 | - | 1.29 | 0 | - | 24.2 | 23
0 | 0 | - | - | - | - | - | - | - | - | - | - | - | - | - | - | - | - | - | - | - | - | - | 126.1 | - | - | 134.9 | - | - | -