## Inverter
No | Date & Time | AC Parameters |  |  |  | DC Parameters |  |  | Day Gen (KWh) | Direct Inv Day Gen (KWh) | Interval Gen (KWh) | Total Gen (KWh) | Efficiency (%) | Frequency (Hz) | Power Factor | Normalize Energy/Specific Yield(KWh/KWp) | AC (Normalized) Power(KW/KWp) | Exp power (DC)(KW) | Int. Temp (°C) | CUF ON AC Capacity(%) | CUF ON DC Capacity(%) | GHI_SENSOR (W/m2) | GHI_SENSOR-INS (KW/m2/Day) | GHI_SENSOR-PR (%) | TILT_SENSOR (W/m2) | TILT_SENSOR-INS (KW/m2/Day) | TILT_SENSOR-PR (%) | AMB_TEMP (°C) | MODULE_SENSOR (°C)
|  | Voltage (V) | Total Current (A) | Average Current (A) | Power (KW) | Voltage (V) | Current (A) | Power (KW)
52 | 03/08/2025 18:45:30 | 775.6 | 0 | 0 | 1.19 | 997.7 | 1.22 | 1.21 | 1552 | 1552.4 | 1 | 429122 | 98.1 | 50.08 | 0.71 | 4.58 | 0 | 1.93 | 59.6 | 21.56 | 19.09 | 0 | 4.78 | 95.83 | 5.69 | 5.15 | 88.95 | 29.2 | 28.1
51 | 03/08/2025 18:30:30 | 777.13 | 0 | 0 | 5.12 | 1041.1 | 5.02 | 5.22 | 1551 | 1551.6 | 2 | 429121 | 98.05 | 50.09 | -0.99 | 4.58 | 0.02 | 7.65 | 58.1 | 21.54 | 19.07 | 0 | 4.78 | 95.77 | 22.59 | 5.15 | 88.96 | 29.4 | 28.8
50 | 03/08/2025 18:15:30 | 780.57 | 0 | 0 | 21.1 | 1056.4 | 20.37 | 21.52 | 1549 | 1549 | 7 | 429119 | 98.04 | 50.03 | 0.99 | 4.57 | 0.06 | 25.18 | 59.5 | 21.51 | 19.05 | 36 | 4.78 | 95.67 | 74.33 | 5.14 | 89.02 | 29.8 | 30.4
49 | 03/08/2025 18:00:30 | 766.77 | 0 | 0 | 29.47 | 1084.9 | 27.71 | 30.06 | 1542 | 1542.5 | 8 | 429112 | 98.04 | 50.05 | 0.99 | 4.55 | 0.09 | 34.92 | 59.7 | 21.42 | 18.96 | 68 | 4.76 | 95.52 | 103.06 | 5.11 | 89.02 | 30 | 30.9
48 | 03/08/2025 17:45:30 | 775.97 | 0 | 0 | 33.06 | 1085.4 | 31.07 | 33.72 | 1534 | 1534.8 | 10 | 429104 | 98.04 | 49.98 | 0.99 | 4.53 | 0.1 | 39.43 | 57.8 | 21.31 | 18.87 | 80 | 4.75 | 95.38 | 116.38 | 5.09 | 89.02 | 30.2 | 31.8
47 | 03/08/2025 17:30:30 | 791.23 | 0 | 0 | 43.32 | 1078.3 | 40.09 | 43.23 | 1524 | 1524.5 | 9 | 429094 | 100.2 | 49.98 | -0.99 | 4.5 | 0.13 | 52.21 | 57.6 | 21.17 | 18.74 | 110 | 4.72 | 95.34 | 154.1 | 5.05 | 89.07 | 30.3 | 32.1
46 | 03/08/2025 17:15:30 | 796.13 | 0 | 0 | 34.94 | 1079.9 | 33 | 35.64 | 1515 | 1515 | 13 | 429085 | 98.04 | 50 | 0.99 | 4.47 | 0.1 | 43.08 | 59.5 | 21.04 | 18.63 | 80 | 4.7 | 95.22 | 127.17 | 5.02 | 89.15 | 30.7 | 31.6
45 | 03/08/2025 17:00:30 | 782.23 | 0 | 0 | 56.82 | 1078.5 | 53.74 | 57.96 | 1502 | 1502.4 | 26 | 429072 | 98.04 | 50 | 0.99 | 4.43 | 0.17 | 66.78 | 58.5 | 20.86 | 18.47 | 151 | 4.66 | 95.14 | 197.12 | 4.97 | 89.17 | 31.5 | 31.2
44 | 03/08/2025 16:45:30 | 792.63 | 0 | 0 | 147.48 | 1101.5 | 133.63 | 147.19 | 1476 | 1476.1 | 29 | 429046 | 100.2 | 49.95 | -0.99 | 4.36 | 0.44 | 160.81 | 59.1 | 20.5 | 18.15 | 508 | 4.57 | 95.31 | 474.65 | 4.88 | 89.2 | 31.8 | 39.9
43 | 03/08/2025 16:30:30 | 789.97 | 0 | 0 | 65.79 | 1089.5 | 59.69 | 65.03 | 1447 | 1447.5 | 18 | 429017 | 101.16 | 50.01 | -0.99 | 4.27 | 0.19 | 77.95 | 58.5 | 20.1 | 17.8 | 197 | 4.47 | 95.44 | 230.07 | 4.79 | 89.18 | 31.5 | 37.2
42 | 03/08/2025 16:15:30 | 781.2 | 0 | 0 | 121.85 | 1087.6 | 114.28 | 124.29 | 1429 | 1429.2 | 37 | 428999 | 98.04 | 50.03 | -0.99 | 4.22 | 0.36 | 143.07 | 58.9 | 19.85 | 17.57 | 416 | 4.42 | 95.4 | 422.27 | 4.73 | 89.21 | 32.4 | 42.9
41 | 03/08/2025 16:00:30 | 771.57 | 0 | 0 | 85.19 | 1069.7 | 81.23 | 86.89 | 1392 | 1392.7 | 36 | 428962 | 98.04 | 50.06 | -0.99 | 4.11 | 0.25 | 106.39 | 57.7 | 19.33 | 17.12 | 264 | 4.31 | 95.39 | 314.02 | 4.61 | 89.16 | 32 | 41.7
40 | 03/08/2025 15:45:30 | 776.3 | 0 | 0 | 141.67 | 1075.9 | 131.59 | 141.57 | 1356 | 1356.3 | 42 | 428926 | 100.07 | 50.05 | 0.99 | 4 | 0.42 | 164.76 | 58.8 | 18.83 | 16.68 | 451 | 4.2 | 95.32 | 486.31 | 4.49 | 89.12 | 32.3 | 43.4
39 | 03/08/2025 15:30:30 | 772.4 | 0 | 0 | 107.4 | 1094.2 | 97.58 | 106.77 | 1314 | 1314 | 22 | 428884 | 100.59 | 49.95 | -0.99 | 3.88 | 0.32 | 117.28 | 60.2 | 18.25 | 16.16 | 295 | 4.08 | 95.13 | 346.15 | 4.36 | 88.99 | 31.6 | 38.6
38 | 03/08/2025 15:15:30 | 770.1 | 0 | 0 | 96.64 | 1088.2 | 87.83 | 95.58 | 1292 | 1292.5 | 24 | 428862 | 101.11 | 49.94 | 0.99 | 3.81 | 0.29 | 104.26 | 60 | 17.94 | 15.89 | 283 | 4.02 | 94.84 | 307.73 | 4.29 | 88.85 | 31.7 | 39.9
37 | 03/08/2025 15:00:30 | 766.57 | 0 | 0 | 76.39 | 1083.3 | 69.83 | 75.65 | 1268 | 1268.6 | 24 | 428838 | 100.98 | 50.17 | -0.99 | 3.74 | 0.23 | 83.5 | 58.5 | 17.61 | 15.59 | 203 | 3.95 | 94.73 | 246.46 | 4.21 | 88.86 | 31.7 | 39.6
36 | 03/08/2025 14:45:30 | 767.07 | 0 | 0 | 141.67 | 1088.3 | 129.17 | 140.57 | 1244 | 1244.7 | 28 | 428814 | 100.78 | 50.09 | -0.99 | 3.67 | 0.42 | 157.8 | 60 | 17.28 | 15.3 | 417 | 3.88 | 94.51 | 465.76 | 4.13 | 88.82 | 31.8 | 42.3
35 | 03/08/2025 14:30:30 | 765.97 | 0 | 0 | 98.43 | 1074.6 | 93.43 | 100.4 | 1216 | 1216.2 | 24 | 428786 | 98.04 | 50.04 | -0.99 | 3.59 | 0.29 | 111.13 | 57.2 | 16.89 | 14.95 | 278 | 3.8 | 94.43 | 328 | 4.04 | 88.86 | 31.8 | 41.1
34 | 03/08/2025 14:15:30 | 776.73 | 0 | 0 | 102.53 | 1072.2 | 93.73 | 100.5 | 1192 | 1192.6 | 29 | 428762 | 102.02 | 50.02 | 0.99 | 3.52 | 0.3 | 112.68 | 59.3 | 16.56 | 14.66 | 280 | 3.73 | 94.2 | 332.58 | 3.96 | 88.8 | 31.9 | 43.5
33 | 03/08/2025 14:00:30 | 767.1 | 0 | 0 | 103.82 | 1060.7 | 96.62 | 102.49 | 1163 | 1163.9 | 43 | 428733 | 101.3 | 50.03 | -0.99 | 3.43 | 0.31 | 114.63 | 58.2 | 16.15 | 14.3 | 295 | 3.65 | 93.92 | 338.35 | 3.87 | 88.72 | 32.2 | 48.8
32 | 03/08/2025 13:45:30 | 780.13 | 0 | 0 | 212.93 | 1032.9 | 204.18 | 210.9 | 1120 | 1120 | 63 | 428690 | 100.96 | 49.93 | 0.99 | 3.31 | 0.63 | 219.14 | 68 | 15.56 | 13.77 | 624 | 3.53 | 93.7 | 646.82 | 3.73 | 88.56 | 33.1 | 58.2
31 | 03/08/2025 13:30:30 | 786.53 | 0 | 0 | 298.98 | 1024.8 | 297.58 | 304.96 | 1057 | 1057.5 | 58 | 428627 | 98.04 | 50.04 | 0.99 | 3.12 | 0.88 | 346.8 | 77 | 14.68 | 13 | 1010 | 3.32 | 94 | 1023.61 | 3.52 | 88.66 | 32.2 | 56.9
30 | 03/08/2025 13:15:30 | 778.53 | 0 | 0 | 293.94 | 1067.3 | 280.91 | 299.82 | 999 | 999.8 | 60 | 428569 | 98.04 | 50.05 | 0.99 | 2.95 | 0.87 | 339.62 | 69.9 | 13.88 | 12.29 | 947 | 3.13 | 94.21 | 1002.41 | 3.32 | 88.76 | 32.5 | 52.3
29 | 03/08/2025 13:00:30 | 787.37 | 0 | 0 | 232.16 | 1046.9 | 226.19 | 236.8 | 939 | 939.2 | 56 | 428509 | 98.04 | 50.09 | 0.99 | 2.77 | 0.69 | 312.78 | 68.2 | 13.04 | 11.55 | 888 | 2.95 | 94.08 | 923.2 | 3.13 | 88.49 | 32.2 | 55.9
28 | 03/08/2025 12:45:30 | 780.77 | 0 | 0 | 272.66 | 1021 | 266.02 | 271.61 | 883 | 883.2 | 71 | 428453 | 100.39 | 49.99 | -0.99 | 2.61 | 0.8 | 318.27 | 73.9 | 12.26 | 10.86 | 928 | 2.76 | 94.57 | 939.41 | 2.93 | 88.8 | 32.1 | 60.6
27 | 03/08/2025 12:30:30 | 785.57 | 0 | 0 | 292.74 | 1020 | 286.98 | 292.72 | 812 | 812.6 | 70 | 428382 | 100.01 | 50.01 | -0.99 | 2.4 | 0.86 | 339.37 | 75.5 | 11.28 | 9.99 | 1012 | 2.52 | 95.26 | 1001.7 | 2.69 | 88.96 | 31.7 | 58.2
26 | 03/08/2025 12:15:30 | 775.13 | 0 | 0 | 174.4 | 1060.7 | 163.69 | 173.62 | 742 | 742.9 | 46 | 428312 | 100.45 | 49.93 | 1 | 2.19 | 0.51 | 177.06 | 59.7 | 10.31 | 9.13 | 514 | 2.28 | 95.93 | 522.61 | 2.46 | 89.06 | 30.6 | 47.9
25 | 03/08/2025 12:00:30 | 780.5 | 0 | 0 | 135.94 | 1063.4 | 126.86 | 134.9 | 696 | 696.6 | 39 | 428266 | 100.77 | 50.02 | 1 | 2.05 | 0.4 | 151.78 | 59.4 | 9.67 | 8.56 | 416 | 2.14 | 95.91 | 447.99 | 2.31 | 88.82 | 30.6 | 46.3
24 | 03/08/2025 11:45:30 | 776.53 | 0 | 0 | 167.82 | 1067.5 | 155.89 | 166.41 | 657 | 657.1 | 48 | 428227 | 100.85 | 50.02 | 0.99 | 1.94 | 0.5 | 207.34 | 60.2 | 9.13 | 8.08 | 567 | 2.03 | 95.67 | 611.98 | 2.19 | 88.63 | 30.4 | 49.9
23 | 03/08/2025 11:30:30 | 776.1 | 0 | 0 | 129.19 | 1081.2 | 118.75 | 128.39 | 609 | 609.4 | 43 | 428179 | 100.62 | 50.01 | -0.99 | 1.8 | 0.38 | 167.28 | 60 | 8.46 | 7.49 | 446 | 1.88 | 95.77 | 493.75 | 2.03 | 88.72 | 30.1 | 45.4
22 | 03/08/2025 11:15:30 | 781.57 | 0 | 0 | 222.85 | 1072.2 | 207.22 | 222.18 | 566 | 566.9 | 47 | 428136 | 100.3 | 50.08 | 0.99 | 1.67 | 0.66 | 202.26 | 61.3 | 7.86 | 6.96 | 553 | 1.76 | 95.08 | 597 | 1.9 | 88.11 | 30.1 | 47.2
21 | 03/08/2025 11:00:30 | 769.37 | 0 | 0 | 130.9 | 1088.8 | 119.46 | 130.07 | 519 | 519.7 | 32 | 428089 | 100.64 | 49.98 | 1 | 1.53 | 0.39 | 143.01 | 58.9 | 7.21 | 6.38 | 376 | 1.61 | 95.03 | 422.11 | 1.74 | 88.19 | 29.2 | 40.8
20 | 03/08/2025 10:45:30 | 780.13 | 0 | 0 | 148.51 | 1076.3 | 140.74 | 151.48 | 487 | 487.4 | 49 | 428057 | 98.04 | 49.96 | 0.99 | 1.44 | 0.44 | 155.68 | 60.4 | 6.76 | 5.99 | 414 | 1.52 | 94.38 | 459.52 | 1.64 | 87.75 | 30 | 46.3
19 | 03/08/2025 10:30:30 | 776.33 | 0 | 0 | 240.28 | 1066.3 | 224.98 | 239.9 | 438 | 438.8 | 57 | 428008 | 100.16 | 49.92 | -0.99 | 1.29 | 0.71 | 272.04 | 65.4 | 6.08 | 5.39 | 725 | 1.37 | 94.43 | 802.96 | 1.47 | 88.01 | 30.1 | 48.2
18 | 03/08/2025 10:15:30 | 776.2 | 0 | 0 | 229.6 | 1081.9 | 216.46 | 234.19 | 381 | 381.1 | 52 | 427951 | 98.04 | 49.97 | 0.99 | 1.12 | 0.68 | 267.94 | 64.8 | 5.29 | 4.69 | 718 | 1.19 | 94.26 | 790.84 | 1.27 | 88.27 | 29.8 | 48.5
17 | 03/08/2025 10:00:30 | 780.13 | 0 | 0 | 213.02 | 1084.6 | 200.33 | 217.28 | 329 | 329.2 | 46 | 427899 | 98.04 | 49.99 | -0.99 | 0.97 | 0.63 | 238.48 | 62.4 | 4.57 | 4.05 | 638 | 1.03 | 93.82 | 703.89 | 1.1 | 88.36 | 29 | 44.7
16 | 03/08/2025 09:45:30 | 758.17 | 0 | 0 | 120.14 | 1100.5 | 111.35 | 122.54 | 283 | 283.7 | 41 | 427853 | 98.04 | 49.98 | -0.99 | 0.84 | 0.35 | 140.84 | 59.7 | 3.93 | 3.48 | 391 | 0.9 | 92.91 | 415.69 | 0.95 | 88.02 | 28.7 | 43.3
15 | 03/08/2025 09:30:30 | 768.23 | 0 | 0 | 208.49 | 1090.9 | 191.17 | 208.55 | 242 | 242.7 | 43 | 427812 | 99.97 | 49.98 | -0.99 | 0.71 | 0.62 | 234.98 | 62.1 | 3.36 | 2.98 | 642 | 0.77 | 92.64 | 693.57 | 0.81 | 88.18 | 28.6 | 42.7
14 | 03/08/2025 09:15:30 | 764.93 | 0 | 0 | 118.77 | 1097.7 | 110.36 | 121.14 | 199 | 199.2 | 37 | 427769 | 98.04 | 49.96 | 0.99 | 0.59 | 0.35 | 95.48 | 60.2 | 2.76 | 2.45 | 258 | 0.64 | 91.49 | 281.83 | 0.67 | 87.67 | 27.6 | 40.4
13 | 03/08/2025 09:00:30 | 787.77 | 0 | 0 | 189.35 | 1124 | 171.83 | 193.14 | 162 | 162.7 | 33 | 427732 | 98.04 | 50.06 | -0.99 | 0.48 | 0.56 | 207.94 | 58.7 | 2.25 | 1.99 | 601 | 0.53 | 90.05 | 613.77 | 0.55 | 86.47 | 27.5 | 40.2
12 | 03/08/2025 08:45:30 | 780.63 | 0 | 0 | 130.05 | 1123.8 | 116.5 | 130.92 | 129 | 129.6 | 31 | 427699 | 99.34 | 49.98 | -0.99 | 0.38 | 0.38 | 151.79 | 59.7 | 1.79 | 1.59 | 455 | 0.42 | 90.44 | 448.03 | 0.44 | 86.34 | 27.1 | 38
11 | 03/08/2025 08:30:30 | 781.73 | 0 | 0 | 87.32 | 1134.1 | 77.12 | 87.47 | 98 | 98.7 | 27 | 427668 | 99.83 | 49.96 | -0.99 | 0.29 | 0.26 | 110.97 | 57.4 | 1.36 | 1.21 | 326 | 0.31 | 92.41 | 327.55 | 0.33 | 86.6 | 26.7 | 36.3
10 | 03/08/2025 08:15:30 | 779.57 | 0 | 0 | 105.87 | 1142 | 92.83 | 106.02 | 71 | 71.8 | 21 | 427641 | 99.86 | 49.9 | 1 | 0.21 | 0.31 | 117.16 | 59.9 | 0.99 | 0.87 | 374 | 0.22 | 94.82 | 345.82 | 0.25 | 85.19 | 26.2 | 34.6
9 | 03/08/2025 08:00:30 | 795.63 | 0 | 0 | 72.11 | 1141.2 | 63.97 | 73 | 50 | 50.4 | 17 | 427620 | 98.78 | 50 | 0.99 | 0.15 | 0.21 | 79.92 | 60 | 0.69 | 0.61 | 255 | 0.14 | - | 235.9 | 0.17 | 84.82 | 25.5 | 31.8
8 | 03/08/2025 07:45:30 | 792.03 | 0 | 0 | 69.04 | 1144.3 | 60.96 | 69.76 | 33 | 33.7 | 14 | 427603 | 98.97 | 49.89 | -0.99 | 0.1 | 0.2 | 80.72 | 59 | 0.46 | 0.41 | 264 | 0.08 | - | 238.24 | 0.12 | 81.85 | 25.2 | 30.2
7 | 03/08/2025 07:30:30 | 788.73 | 0 | 0 | 33.92 | 1107.7 | 31.23 | 34.6 | 19 | 19.3 | 9 | 427589 | 98.04 | 49.8 | 0.99 | 0.06 | 0.1 | 40.35 | 59.8 | 0.26 | 0.23 | 86 | 0.04 | - | 119.09 | 0.07 | 78.99 | 24.6 | 27.1
6 | 03/08/2025 07:15:30 | 781.9 | 0 | 0 | 24.6 | 1115 | 22.5 | 25.09 | 10 | 10.5 | 6 | 427580 | 98.04 | 49.87 | -0.99 | 0.03 | 0.07 | 29.56 | 59.9 | 0.14 | 0.12 | 52 | 0.02 | - | 87.25 | 0.04 | 73.79 | 24.2 | 24.9
5 | 03/08/2025 07:00:30 | 790.93 | 0 | 0 | 19.05 | 1111.7 | 17.42 | 19.36 | 4 | 4.8 | 3 | 427574 | 98.38 | 49.95 | 0.99 | 0.01 | 0.06 | 22.83 | 54.6 | 0.06 | 0.05 | 41 | 0 | - | 67.38 | 0.02 | 62.14 | 24 | 23.4
4 | 03/08/2025 06:45:30 | 776.73 | 0 | 0 | 7.77 | 1077.3 | 7.36 | 7.92 | 1 | 1.9 | 1 | 427571 | 98.04 | 49.9 | -0.99 | 0 | 0.02 | 10.78 | 49.2 | 0.01 | 0.01 | 0 | 0 | - | 31.82 | 0.01 | 36.89 | 23.8 | 22.6
3 | 03/08/2025 06:30:30 | 776.37 | 0 | 0 | 2.81 | 1019.8 | 2.81 | 2.87 | 0 | 0.6 | 0 | 427570 | 98.05 | 49.95 | 1 | 0 | 0.01 | 5.14 | 44.3 | 0 | 0 | 0 | 0 | - | 15.16 | 0 | - | 24 | 22.5
2 | 03/08/2025 06:15:30 | 783.67 | 0 | 0 | 1.11 | 997.9 | 1.13 | 1.13 | 0 | 0.1 | 0 | 427570 | 98.06 | 49.92 | 1 | 0 | 0 | 1.74 | 38.3 | 0 | 0 | 0 | 0 | - | 5.14 | 0 | - | 24 | 22.5
1 | 03/08/2025 06:00:30 | 775.5 | 0 | 0 | 0 | 651.2 | 1.18 | 0.77 | 0 | 0 | 0 | 427570 | 0 | 50.03 | -0.95 | 0 | 0 | 0.44 | 30 | 0 | 0 | 0 | 0 | - | 1.29 | 0 | - | 24.2 | 23
0 | 0 | - | - | - | - | - | - | - | - | - | - | - | - | - | - | - | - | - | - | - | - | - | 126.1 | - | - | 134.9 | - | - | -