## Inverter
No | Date & Time | AC Parameters |  |  |  | DC Parameters |  |  | Day Gen (KWh) | Direct Inv Day Gen (KWh) | Interval Gen (KWh) | Total Gen (KWh) | Efficiency (%) | Frequency (Hz) | Power Factor | Normalize Energy/Specific Yield(KWh/KWp) | AC (Normalized) Power(KW/KWp) | Exp power (DC)(KW) | Int. Temp (°C) | CUF ON AC Capacity(%) | CUF ON DC Capacity(%) | GHI_SENSOR (W/m2) | GHI_SENSOR-INS (KW/m2/Day) | GHI_SENSOR-PR (%) | TILT_SENSOR (W/m2) | TILT_SENSOR-INS (KW/m2/Day) | TILT_SENSOR-PR (%) | AMB_TEMP (°C) | MODULE_SENSOR (°C)
|  | Voltage (V) | Total Current (A) | Average Current (A) | Power (KW) | Voltage (V) | Current (A) | Power (KW)
52 | 04/08/2025 18:45:30 | 764 | 0 | 0 | 0.51 | 1090.5 | 0.48 | 0.52 | 1264 | 1264.3 | 0 | 352229 | 98.08 | 50.08 | 0.57 | 3.73 | 0 | 1.35 | 56.1 | 17.56 | 15.55 | 0 | 3.66 | - | 3.97 | 4.24 | 88.05 | 25.7 | 24.8
51 | 04/08/2025 18:30:30 | 771.13 | 0 | 0 | 4.18 | 1033 | 4.13 | 4.26 | 1264 | 1263.8 | 2 | 352229 | 98.05 | 50.08 | 0.99 | 3.73 | 0.01 | 6.43 | 58.7 | 17.56 | 15.55 | 0 | 3.66 | - | 18.99 | 4.23 | 88.12 | 26 | 25.6
50 | 04/08/2025 18:15:30 | 782.6 | 0 | 0 | 8.28 | 1045.8 | 8.07 | 8.45 | 1262 | 1262.2 | 2 | 352227 | 98.05 | 50.02 | 0.99 | 3.72 | 0.02 | 11.92 | 60 | 17.53 | 15.52 | 0 | 3.66 | - | 35.19 | 4.23 | 88.12 | 25.9 | 25.6
49 | 04/08/2025 18:00:30 | 777.3 | 0 | 0 | 12.13 | 1075.1 | 10.99 | 11.82 | 1260 | 1259.5 | 4 | 352225 | 102.61 | 50.03 | 1 | 3.72 | 0.04 | 15.58 | 56.4 | 17.5 | 15.5 | 0 | 3.66 | - | 45.98 | 4.22 | 88.19 | 25.8 | 25.7
48 | 04/08/2025 17:45:30 | 771.67 | 0 | 0 | 18.96 | 1101.1 | 17.56 | 19.34 | 1256 | 1255.8 | 6 | 352221 | 98.04 | 49.94 | -0.99 | 3.71 | 0.06 | 24.02 | 56.9 | 17.44 | 15.45 | 20 | 3.65 | - | 70.89 | 4.2 | 88.2 | 25.7 | 25.7
47 | 04/08/2025 17:30:30 | 796.03 | 0 | 0 | 23.15 | 1103.2 | 21.4 | 23.61 | 1250 | 1250.2 | 6 | 352215 | 98.04 | 50.01 | -0.99 | 3.69 | 0.07 | 29.34 | 58.6 | 17.36 | 15.37 | 32 | 3.65 | - | 86.6 | 4.18 | 88.22 | 25.6 | 25.8
46 | 04/08/2025 17:15:30 | 794.1 | 0 | 0 | 25.03 | 1095.8 | 23.3 | 25.53 | 1244 | 1243.5 | 5 | 352209 | 98.04 | 49.85 | -0.99 | 3.67 | 0.07 | 30.96 | 58.7 | 17.28 | 15.3 | 33 | 3.64 | - | 91.37 | 4.16 | 88.31 | 25.8 | 25.8
45 | 04/08/2025 17:00:30 | 790.93 | 0 | 0 | 17.6 | 1076.4 | 16.49 | 17.75 | 1239 | 1238.6 | 5 | 352204 | 99.17 | 50.03 | 0.99 | 3.66 | 0.05 | 22.19 | 57.5 | 17.21 | 15.24 | 13 | 3.63 | - | 65.49 | 4.14 | 88.33 | 26 | 25.4
44 | 04/08/2025 16:45:30 | 786.93 | 0 | 0 | 20.76 | 1108.6 | 18.96 | 21.02 | 1234 | 1233.9 | 6 | 352199 | 98.79 | 49.91 | 0.99 | 3.64 | 0.06 | 25.44 | 57.2 | 17.14 | 15.18 | 23 | 3.63 | - | 75.1 | 4.12 | 88.36 | 26.5 | 25.5
43 | 04/08/2025 16:30:30 | 799.97 | 0 | 0 | 25.89 | 1110 | 23.79 | 26.41 | 1228 | 1228.2 | 7 | 352193 | 98.04 | 50 | 0.99 | 3.62 | 0.08 | 31.13 | 59.7 | 17.06 | 15.1 | 43 | 3.62 | - | 91.88 | 4.1 | 88.36 | 27.1 | 26.2
42 | 04/08/2025 16:15:30 | 782.43 | 0 | 0 | 28.19 | 1105.9 | 26 | 28.75 | 1221 | 1221.3 | 11 | 352186 | 98.04 | 50 | -0.99 | 3.6 | 0.08 | 34.15 | 60.1 | 16.96 | 15.02 | 44 | 3.61 | 99.86 | 100.8 | 4.08 | 88.37 | 27.2 | 27.8
41 | 04/08/2025 16:00:30 | 779.13 | 0 | 0 | 36.31 | 1115.9 | 32.35 | 36.1 | 1210 | 1210.1 | 9 | 352175 | 100.57 | 50.04 | 0.99 | 3.57 | 0.11 | 42.55 | 58 | 16.81 | 14.88 | 70 | 3.59 | 99.59 | 125.58 | 4.04 | 88.4 | 27.6 | 30.2
40 | 04/08/2025 15:45:30 | 783.17 | 0 | 0 | 83.39 | 1114.7 | 74.62 | 83.18 | 1201 | 1200.6 | 36 | 352166 | 100.25 | 50.03 | -0.99 | 3.54 | 0.25 | 98.89 | 59.5 | 16.68 | 14.77 | 233 | 3.57 | 99.35 | 291.89 | 4.01 | 88.47 | 28.6 | 36
39 | 04/08/2025 15:30:30 | 793.77 | 0 | 0 | 120.91 | 1112.3 | 108.83 | 121.06 | 1165 | 1164.9 | 23 | 352130 | 99.88 | 50.04 | 0.99 | 3.44 | 0.36 | 136.73 | 58.8 | 16.18 | 14.33 | 313 | 3.47 | 99.04 | 403.56 | 3.89 | 88.42 | 27.7 | 33.6
38 | 04/08/2025 15:15:30 | 795 | 0 | 0 | 74.68 | 1111.5 | 68.53 | 76.17 | 1142 | 1142.3 | 21 | 352107 | 98.04 | 50.02 | 0.99 | 3.37 | 0.22 | 87.79 | 57.3 | 15.86 | 14.04 | 172 | 3.42 | 98.67 | 259.11 | 3.81 | 88.42 | 27.7 | 32.7
37 | 04/08/2025 15:00:30 | 781.13 | 0 | 0 | 114.84 | 1131.4 | 103.53 | 117.14 | 1121 | 1120.6 | 28 | 352086 | 98.04 | 50.04 | 0.99 | 3.31 | 0.34 | 130.27 | 59.8 | 15.57 | 13.79 | 300 | 3.36 | 98.36 | 384.5 | 3.74 | 88.52 | 27.6 | 31
36 | 04/08/2025 14:45:30 | 785.3 | 0 | 0 | 114.41 | 1132.4 | 100.31 | 113.6 | 1093 | 1092.9 | 26 | 352058 | 100.72 | 50.01 | -0.99 | 3.23 | 0.34 | 125.32 | 57.1 | 15.18 | 13.44 | 292 | 3.29 | 98 | 369.89 | 3.64 | 88.51 | 27.4 | 29.8
35 | 04/08/2025 14:30:30 | 794.77 | 0 | 0 | 60.83 | 1129.8 | 53.17 | 60.07 | 1067 | 1067.4 | 11 | 352032 | 101.27 | 50.06 | 0.99 | 3.15 | 0.18 | 71.14 | 59.4 | 14.82 | 13.12 | 140 | 3.23 | 97.44 | 209.98 | 3.56 | 88.44 | 28.3 | 29.9
34 | 04/08/2025 14:15:30 | 776.37 | 0 | 0 | 34.86 | 1105.5 | 31.8 | 35.16 | 1056 | 1055.9 | 8 | 352021 | 99.16 | 50.03 | 0.99 | 3.12 | 0.1 | 42.26 | 58.7 | 14.67 | 12.99 | 58 | 3.21 | 97.13 | 124.72 | 3.52 | 88.52 | 29.2 | 30.5
33 | 04/08/2025 14:00:30 | 798.17 | 0 | 0 | 36.14 | 1091.5 | 33.77 | 36.86 | 1048 | 1048.2 | 12 | 352013 | 98.04 | 50.04 | -0.99 | 3.09 | 0.11 | 41.06 | 59.1 | 14.56 | 12.89 | 58 | 3.2 | 96.79 | 121.18 | 3.49 | 88.53 | 30.4 | 34.2
32 | 04/08/2025 13:45:30 | 767.47 | 0 | 0 | 71.69 | 1075.2 | 66.06 | 71.03 | 1036 | 1035.9 | 34 | 352001 | 100.92 | 50 | 0.99 | 3.06 | 0.21 | 80.38 | 59.6 | 14.39 | 12.74 | 180 | 3.17 | 96.43 | 237.26 | 3.45 | 88.56 | 32.2 | 42.9
31 | 04/08/2025 13:30:30 | 782.33 | 0 | 0 | 285.65 | 1039.6 | 273.03 | 283.84 | 1002 | 1002.4 | 42 | 351967 | 100.64 | 50.02 | 0.99 | 2.96 | 0.84 | 343.12 | 74 | 13.92 | 12.32 | 980 | 3.09 | 95.74 | 1012.75 | 3.36 | 88.02 | 32.7 | 54.3
30 | 04/08/2025 13:15:30 | 777.2 | 0 | 0 | 110.65 | 1029.1 | 109.67 | 112.86 | 960 | 959.5 | 68 | 351925 | 98.04 | 49.97 | -0.99 | 2.83 | 0.33 | 121.42 | 61.1 | 13.33 | 11.81 | 334 | 2.95 | 96.05 | 358.39 | 3.21 | 88.27 | 32.5 | 56.9
29 | 04/08/2025 13:00:30 | 802.87 | 0 | 0 | 281.46 | 1053.8 | 264.8 | 279.05 | 892 | 891.7 | 47 | 351857 | 100.87 | 50.06 | -0.99 | 2.63 | 0.83 | 368.16 | 70.7 | 12.39 | 10.97 | 1051 | 2.73 | 96.26 | 1086.66 | 2.99 | 88.08 | 31.8 | 51.9
28 | 04/08/2025 12:45:30 | 785.33 | 0 | 0 | 209 | 1076.2 | 191.42 | 206.01 | 845 | 845.3 | 46 | 351810 | 101.45 | 49.89 | 1 | 2.49 | 0.62 | 139.32 | 66.8 | 11.74 | 10.39 | 365 | 2.6 | 96.11 | 411.22 | 2.84 | 87.88 | 31.8 | 49.3
27 | 04/08/2025 12:30:30 | 790.83 | 0 | 0 | 304.28 | 1030.7 | 301.12 | 310.37 | 799 | 799.2 | 57 | 351764 | 98.04 | 49.89 | -0.99 | 2.36 | 0.9 | 353.55 | 79.3 | 11.1 | 9.83 | 1029 | 2.44 | 96.69 | 1043.54 | 2.67 | 88.16 | 31.8 | 57.3
26 | 04/08/2025 12:15:30 | 778.63 | 0 | 0 | 95.7 | 1045.5 | 90.51 | 94.63 | 742 | 741.9 | 59 | 351707 | 101.13 | 49.85 | 0.99 | 2.19 | 0.28 | 112.14 | 58.1 | 10.31 | 9.13 | 297 | 2.25 | 97.21 | 330.99 | 2.48 | 88.31 | 31.8 | 54.2
25 | 04/08/2025 12:00:30 | 794.23 | 0 | 0 | 288.56 | 1028.7 | 279.46 | 287.48 | 683 | 683.4 | 68 | 351648 | 100.37 | 49.99 | 0.99 | 2.02 | 0.85 | 332.78 | 75 | 9.49 | 8.4 | 984 | 2.06 | 97.86 | 982.24 | 2.28 | 88.3 | 31.2 | 60.2
24 | 04/08/2025 11:45:30 | 777.77 | 0 | 0 | 191.4 | 1068.3 | 182.75 | 195.23 | 615 | 615.1 | 56 | 351580 | 98.04 | 49.99 | 0.99 | 1.82 | 0.56 | 223.44 | 61.8 | 8.54 | 7.56 | 632 | 1.83 | 99.41 | 659.5 | 2.05 | 88.72 | 30.6 | 52.2
23 | 04/08/2025 11:30:30 | 789.13 | 0 | 0 | 273.09 | 1061.2 | 262.49 | 278.55 | 559 | 559.1 | 62 | 351524 | 98.04 | 49.96 | -0.99 | 1.65 | 0.81 | 317.95 | 68.6 | 7.76 | 6.87 | 895 | 1.65 | - | 938.47 | 1.86 | 88.75 | 30.4 | 51.8
22 | 04/08/2025 11:15:30 | 786.33 | 0 | 0 | 194.14 | 1108 | 174.56 | 193.42 | 497 | 497.1 | 35 | 351462 | 100.37 | 49.95 | 0.99 | 1.47 | 0.57 | 223.89 | 60.9 | 6.9 | 6.11 | 606 | 1.45 | - | 660.83 | 1.65 | 88.69 | 29.2 | 42.6
21 | 04/08/2025 11:00:30 | 778.87 | 0 | 0 | 119.11 | 1098.1 | 107.5 | 118.04 | 462 | 462.3 | 42 | 351427 | 100.9 | 50.04 | -0.99 | 1.36 | 0.35 | 128.99 | 58.1 | 6.42 | 5.68 | 356 | 1.34 | - | 380.74 | 1.54 | 88.61 | 29.2 | 45
20 | 04/08/2025 10:45:30 | 780.6 | 0 | 0 | 159.1 | 1091.9 | 145.16 | 158.5 | 420 | 419.9 | 44 | 351385 | 100.38 | 50.02 | -0.99 | 1.24 | 0.47 | 179.23 | 59 | 5.83 | 5.17 | 480 | 1.22 | - | 529.01 | 1.4 | 88.48 | 28.9 | 44.9
19 | 04/08/2025 10:30:30 | 775.2 | 0 | 0 | 198.24 | 1101.6 | 183.56 | 202.2 | 376 | 375.5 | 43 | 351341 | 98.04 | 50.05 | 0.99 | 1.11 | 0.59 | 194.73 | 61.2 | 5.22 | 4.62 | 537 | 1.08 | - | 574.76 | 1.26 | 88.36 | 29 | 44.6
18 | 04/08/2025 10:15:30 | 785.2 | 0 | 0 | 164.57 | 1103.6 | 148.48 | 163.86 | 333 | 333 | 47 | 351298 | 100.43 | 50.02 | 0.99 | 0.98 | 0.49 | 186.27 | 58.2 | 4.63 | 4.1 | 509 | 0.95 | - | 549.8 | 1.12 | 87.91 | 28.9 | 44.2
17 | 04/08/2025 10:00:30 | 796.8 | 0 | 0 | 232.59 | 1094.9 | 216.68 | 237.24 | 286 | 285.9 | 47 | 351251 | 98.04 | 50.06 | 0.99 | 0.84 | 0.69 | 263.34 | 64.3 | 3.97 | 3.52 | 702 | 0.81 | - | 777.28 | 0.96 | 87.57 | 28.7 | 45.2
16 | 04/08/2025 09:45:30 | 783 | 0 | 0 | 144.32 | 1101.5 | 133.64 | 147.21 | 239 | 239 | 50 | 351204 | 98.04 | 50.03 | 0.99 | 0.71 | 0.43 | 211.07 | 60.2 | 3.32 | 2.94 | 561 | 0.67 | - | 622.99 | 0.8 | 87.96 | 28.1 | 45.9
15 | 04/08/2025 09:30:30 | 787.67 | 0 | 0 | 191.23 | 1100 | 172.74 | 190.01 | 189 | 189.4 | 44 | 351154 | 100.64 | 49.99 | -0.99 | 0.56 | 0.56 | 214.21 | 60.4 | 2.63 | 2.32 | 578 | 0.52 | - | 632.25 | 0.64 | 87.44 | 27.8 | 44.1
14 | 04/08/2025 09:15:30 | 794.07 | 0 | 0 | 117.06 | 1113.2 | 107.26 | 119.4 | 145 | 145.3 | 44 | 351110 | 98.04 | 50.02 | 1 | 0.43 | 0.35 | 113.29 | 58.7 | 2.01 | 1.78 | 303 | 0.38 | - | 334.39 | 0.49 | 86.99 | 27.5 | 42
13 | 04/08/2025 09:00:30 | 792.8 | 0 | 0 | 133.89 | 1132.5 | 118.56 | 134.26 | 101 | 101.1 | 27 | 351066 | 99.72 | 50.12 | 0.99 | 0.3 | 0.4 | 138.84 | 59.1 | 1.4 | 1.24 | 381 | 0.26 | - | 409.8 | 0.36 | 83.74 | 26.9 | 36.8
12 | 04/08/2025 08:45:30 | 803.97 | 0 | 0 | 94.07 | 1128 | 85.06 | 95.95 | 74 | 74.2 | 14 | 351039 | 98.04 | 50.03 | 0.99 | 0.22 | 0.28 | 108.79 | 58 | 1.03 | 0.91 | 260 | 0.17 | - | 321.1 | 0.26 | 83.69 | 25.9 | 31.5
11 | 04/08/2025 08:30:30 | 793.3 | 0 | 0 | 45.8 | 1123.2 | 41.59 | 46.72 | 60 | 59.6 | 15 | 351025 | 98.04 | 50.01 | 0.99 | 0.18 | 0.14 | 51.12 | 57.3 | 0.83 | 0.74 | 117 | 0.13 | - | 150.87 | 0.21 | 83.93 | 25.8 | 30.2
10 | 04/08/2025 08:15:30 | 793.23 | 0 | 0 | 61.95 | 1126.7 | 55.18 | 62.17 | 45 | 44.8 | 16 | 351010 | 99.65 | 50 | 0.99 | 0.13 | 0.18 | 70.14 | 60 | 0.63 | 0.55 | 167 | 0.09 | - | 207.04 | 0.16 | 82.5 | 25.3 | 29.9
9 | 04/08/2025 08:00:30 | 785.03 | 0 | 0 | 62.8 | 1121.6 | 56.56 | 63.44 | 29 | 28.9 | 12 | 350994 | 99 | 50.1 | -0.99 | 0.09 | 0.19 | 71.93 | 60.1 | 0.4 | 0.36 | 170 | 0.05 | - | 212.32 | 0.11 | 79.26 | 25.1 | 29
8 | 04/08/2025 07:45:30 | 782.73 | 0 | 0 | 46.39 | 1123 | 42.13 | 47.32 | 17 | 16.6 | 8 | 350982 | 98.04 | 50.08 | -0.99 | 0.05 | 0.14 | 55.28 | 57.4 | 0.24 | 0.21 | 114 | 0.02 | - | 163.17 | 0.07 | 76.03 | 24.7 | 27.1
7 | 04/08/2025 07:30:30 | 777.2 | 0 | 0 | 18.11 | 1094 | 17.52 | 19.16 | 9 | 8.6 | 4 | 350974 | 94.51 | 50.03 | -0.99 | 0.03 | 0.05 | 23.99 | 57.4 | 0.13 | 0.11 | 24 | 0 | - | 70.82 | 0.04 | 71.8 | 24.4 | 25.4
6 | 04/08/2025 07:15:30 | 770.33 | 0 | 0 | 7.77 | 1070 | 7.57 | 8.1 | 5 | 5.3 | 2 | 350970 | 95.89 | 49.99 | 1 | 0.01 | 0.02 | 10.98 | 55.3 | 0.07 | 0.06 | 0 | 0 | - | 32.42 | 0.02 | 61.49 | 24.4 | 24.8
5 | 04/08/2025 07:00:30 | 786.07 | 0 | 0 | 6.06 | 1043.3 | 5.92 | 6.18 | 3 | 3.1 | 1 | 350968 | 98.04 | 50.03 | -0.99 | 0.01 | 0.02 | 9.02 | 52.7 | 0.04 | 0.04 | 0 | 0 | - | 26.63 | 0.01 | 59.03 | 24.4 | 24.5
4 | 04/08/2025 06:45:30 | 790.27 | 0 | 0 | 5.12 | 1023.8 | 5.2 | 5.33 | 2 | 1.8 | 1 | 350967 | 96.15 | 49.95 | 1 | 0.01 | 0.02 | 7.88 | 48.9 | 0.03 | 0.02 | 0 | 0 | - | 23.27 | 0.01 | 65.59 | 24.4 | 24.4
3 | 04/08/2025 06:30:30 | 793.93 | 0 | 0 | 3.58 | 1032.4 | 3.54 | 3.65 | 1 | 0.7 | 1 | 350966 | 98.06 | 49.99 | -0.99 | 0 | 0.01 | 5.72 | 43.6 | 0.01 | 0.01 | 0 | 0 | - | 16.88 | 0 | 73.79 | 24.3 | 24.1
2 | 04/08/2025 06:15:30 | 778.27 | 0 | 0 | 0.93 | 1095 | 0.87 | 0.95 | 0 | 0.1 | 0 | 350965 | 98.1 | 49.82 | -0.99 | 0 | 0 | 1.58 | 36.6 | 0 | 0 | 0 | 0 | - | 4.67 | 0 | - | 24.3 | 23.9
1 | 04/08/2025 06:00:30 | 772.17 | 0 | 0 | 0 | 874.3 | 0 | 0 | 0 | 0 | 0 | 350965 | 0 | 49.98 | 0 | 0 | 0 | 0 | 27.5 | 0 | 0 | 0 | 0 | - | 0 | 0 | - | 24.3 | 23.7
0 | 0 | - | - | - | - | - | - | - | - | - | - | - | - | - | - | - | - | - | - | - | - | - | 104.32 | - | - | 117.9 | - | - | -