## Inverter
No | Date & Time | AC Parameters |  |  |  | DC Parameters |  |  | Day Gen (KWh) | Direct Inv Day Gen (KWh) | Interval Gen (KWh) | Total Gen (KWh) | Efficiency (%) | Frequency (Hz) | Power Factor | Normalize Energy/Specific Yield(KWh/KWp) | AC (Normalized) Power(KW/KWp) | Exp power (DC)(KW) | Int. Temp (°C) | CUF ON AC Capacity(%) | CUF ON DC Capacity(%) | GHI_SENSOR (W/m2) | GHI_SENSOR-INS (KW/m2/Day) | GHI_SENSOR-PR (%) | TILT_SENSOR (W/m2) | TILT_SENSOR-INS (KW/m2/Day) | TILT_SENSOR-PR (%) | AMB_TEMP (°C) | MODULE_SENSOR (°C)
|  | Voltage (V) | Total Current (A) | Average Current (A) | Power (KW) | Voltage (V) | Current (A) | Power (KW)
52 | 04/08/2025 18:45:30 | 763.43 | 0 | 0 | 0.76 | 1084.8 | 0.71 | 0.78 | 1300 | 1300.3 | 1 | 380414 | 98.06 | 50.08 | 1 | 3.67 | 0 | 1.41 | 59.4 | 18.06 | 15.29 | 0 | 3.66 | - | 3.97 | 4.24 | 86.62 | 25.7 | 24.8
51 | 04/08/2025 18:30:30 | 768.9 | 0 | 0 | 4.18 | 1015.5 | 4.09 | 4.15 | 1299 | 1299.7 | 1 | 380413 | 100.67 | 50.09 | 1 | 3.67 | 0.01 | 6.73 | 57.5 | 18.04 | 15.28 | 0 | 3.66 | - | 18.99 | 4.23 | 86.62 | 26 | 25.6
50 | 04/08/2025 18:15:30 | 780.87 | 0 | 0 | 9.05 | 1057 | 8.41 | 8.89 | 1298 | 1298 | 3 | 380412 | 101.83 | 50.02 | -0.99 | 3.66 | 0.03 | 12.46 | 59.3 | 18.03 | 15.27 | 0 | 3.66 | - | 35.19 | 4.23 | 86.69 | 25.9 | 25.6
49 | 04/08/2025 18:00:30 | 775.6 | 0 | 0 | 11.79 | 1074.2 | 10.98 | 11.8 | 1295 | 1295.3 | 4 | 380409 | 99.92 | 50.03 | -0.99 | 3.66 | 0.03 | 16.29 | 56.6 | 17.99 | 15.23 | 0 | 3.66 | - | 45.98 | 4.22 | 86.7 | 25.8 | 25.7
48 | 04/08/2025 17:45:30 | 770 | 0 | 0 | 20.16 | 1090.3 | 18.86 | 20.56 | 1291 | 1291.5 | 6 | 380405 | 98.04 | 49.94 | 0.99 | 3.64 | 0.06 | 25.11 | 56.8 | 17.93 | 15.19 | 20 | 3.65 | 99.75 | 70.89 | 4.2 | 86.72 | 25.7 | 25.7
47 | 04/08/2025 17:30:30 | 794.9 | 0 | 0 | 24.43 | 1106.9 | 22.51 | 24.92 | 1285 | 1285.6 | 7 | 380399 | 98.04 | 50.01 | 0.99 | 3.63 | 0.07 | 30.67 | 58.2 | 17.85 | 15.12 | 32 | 3.65 | 99.5 | 86.6 | 4.18 | 86.75 | 25.6 | 25.8
46 | 04/08/2025 17:15:30 | 792.87 | 0 | 0 | 26.06 | 1099.8 | 23.35 | 25.68 | 1278 | 1278.5 | 5 | 380392 | 101.46 | 49.85 | 0.99 | 3.61 | 0.07 | 32.36 | 58.2 | 17.75 | 15.03 | 33 | 3.64 | 99.21 | 91.37 | 4.16 | 86.78 | 25.8 | 25.8
45 | 04/08/2025 17:00:30 | 789.23 | 0 | 0 | 18.45 | 1099.2 | 16.76 | 18.43 | 1273 | 1273.4 | 5 | 380387 | 100.13 | 50.03 | -0.99 | 3.59 | 0.05 | 23.2 | 56.7 | 17.68 | 14.98 | 13 | 3.63 | 98.95 | 65.49 | 4.14 | 86.81 | 26 | 25.4
44 | 04/08/2025 16:45:30 | 785.93 | 0 | 0 | 21.44 | 1087.9 | 19.7 | 21.43 | 1268 | 1268.5 | 6 | 380382 | 100.02 | 49.91 | -0.99 | 3.58 | 0.06 | 26.6 | 56.9 | 17.61 | 14.92 | 23 | 3.63 | 98.7 | 75.1 | 4.12 | 86.85 | 26.5 | 25.5
43 | 04/08/2025 16:30:30 | 799.17 | 0 | 0 | 26.83 | 1111.1 | 24.03 | 26.7 | 1262 | 1262.6 | 7 | 380376 | 100.48 | 50.01 | 0.99 | 3.56 | 0.08 | 32.54 | 59 | 17.53 | 14.85 | 43 | 3.62 | 98.42 | 91.88 | 4.1 | 86.86 | 27.1 | 26.2
42 | 04/08/2025 16:15:30 | 781.3 | 0 | 0 | 30.16 | 1093.5 | 26.95 | 29.47 | 1255 | 1255.5 | 11 | 380369 | 102.35 | 50 | 0.99 | 3.54 | 0.09 | 35.7 | 58.8 | 17.43 | 14.76 | 44 | 3.61 | 98.18 | 100.8 | 4.08 | 86.89 | 27.2 | 27.8
41 | 04/08/2025 16:00:30 | 777.87 | 0 | 0 | 37.76 | 1079.4 | 34.52 | 37.26 | 1244 | 1244 | 10 | 380358 | 101.36 | 50.05 | 0.99 | 3.51 | 0.11 | 44.48 | 59.2 | 17.28 | 14.63 | 70 | 3.59 | 97.94 | 125.58 | 4.04 | 86.93 | 27.6 | 30.2
40 | 04/08/2025 15:45:30 | 781.93 | 0 | 0 | 92.96 | 1099 | 86.28 | 94.82 | 1234 | 1234.2 | 36 | 380348 | 98.04 | 50.03 | 0.99 | 3.48 | 0.26 | 103.39 | 59.7 | 17.14 | 14.52 | 233 | 3.57 | 97.64 | 291.89 | 4.01 | 86.95 | 28.6 | 36
39 | 04/08/2025 15:30:30 | 793.8 | 0 | 0 | 127.14 | 1112.9 | 113.4 | 126.2 | 1198 | 1198.2 | 24 | 380312 | 100.74 | 50.05 | -0.99 | 3.38 | 0.36 | 142.94 | 57.7 | 16.64 | 14.09 | 313 | 3.47 | 97.42 | 403.56 | 3.89 | 86.97 | 27.7 | 33.6
38 | 04/08/2025 15:15:30 | 794.6 | 0 | 0 | 80.83 | 1112.9 | 74.08 | 82.45 | 1174 | 1174.5 | 23 | 380288 | 98.04 | 50.02 | -0.99 | 3.31 | 0.23 | 91.78 | 58.1 | 16.31 | 13.81 | 172 | 3.42 | 97.03 | 259.11 | 3.81 | 86.95 | 27.7 | 32.7
37 | 04/08/2025 15:00:30 | 780.63 | 0 | 0 | 119.88 | 1126.2 | 108.58 | 122.28 | 1151 | 1151.2 | 29 | 380265 | 98.04 | 50.04 | 0.99 | 3.25 | 0.34 | 136.19 | 59.7 | 15.99 | 13.54 | 300 | 3.36 | 96.6 | 384.5 | 3.74 | 86.93 | 27.6 | 31
36 | 04/08/2025 14:45:30 | 783.93 | 0 | 0 | 115.01 | 1144 | 102.54 | 117.31 | 1122 | 1122.2 | 26 | 380236 | 98.04 | 50.01 | 0.99 | 3.17 | 0.32 | 131.02 | 58.4 | 15.58 | 13.2 | 292 | 3.29 | 96.22 | 369.89 | 3.64 | 86.91 | 27.4 | 29.8
35 | 04/08/2025 14:30:30 | 793.73 | 0 | 0 | 64.77 | 1117.9 | 59.1 | 66.06 | 1096 | 1096.3 | 12 | 380210 | 98.04 | 50.06 | -0.99 | 3.09 | 0.18 | 74.38 | 58.2 | 15.22 | 12.89 | 140 | 3.23 | 95.74 | 209.98 | 3.56 | 86.89 | 28.3 | 29.9
34 | 04/08/2025 14:15:30 | 775.4 | 0 | 0 | 38.28 | 1083.1 | 36.05 | 39.05 | 1084 | 1084.1 | 8 | 380198 | 98.04 | 50.02 | -0.99 | 3.06 | 0.11 | 44.18 | 58.3 | 15.06 | 12.75 | 58 | 3.21 | 95.37 | 124.72 | 3.52 | 86.92 | 29.2 | 30.5
33 | 04/08/2025 14:00:30 | 796.67 | 0 | 0 | 36.82 | 1076.3 | 34.89 | 37.56 | 1076 | 1075.9 | 13 | 380190 | 98.04 | 50.04 | 0.99 | 3.04 | 0.1 | 42.92 | 57.1 | 14.94 | 12.66 | 58 | 3.2 | 95.05 | 121.18 | 3.49 | 86.94 | 30.4 | 34.2
32 | 04/08/2025 13:45:30 | 766.67 | 0 | 0 | 73.99 | 1057.6 | 68.84 | 72.8 | 1063 | 1063.3 | 29 | 380177 | 101.63 | 50.01 | 0.99 | 3 | 0.21 | 84.04 | 60.1 | 14.76 | 12.5 | 180 | 3.17 | 94.64 | 237.26 | 3.45 | 86.91 | 32.2 | 42.9
31 | 04/08/2025 13:30:30 | 783.63 | 0 | 0 | 262.15 | 1056.1 | 253.19 | 267.39 | 1034 | 1034.2 | 45 | 380148 | 98.04 | 50.01 | 0.99 | 2.92 | 0.74 | 358.72 | 81.9 | 14.36 | 12.16 | 980 | 3.09 | 94.5 | 1012.75 | 3.36 | 86.88 | 32.7 | 54.3
30 | 04/08/2025 13:15:30 | 776.4 | 0 | 0 | 112.36 | 1028.8 | 111.4 | 114.61 | 989 | 989 | 64 | 380103 | 98.04 | 49.98 | 1 | 2.79 | 0.32 | 126.94 | 58.7 | 13.74 | 11.63 | 334 | 2.95 | 94.65 | 358.39 | 3.21 | 86.98 | 32.5 | 56.9
29 | 04/08/2025 13:00:30 | 805.17 | 0 | 0 | 310.6 | 1136.8 | 278.69 | 316.81 | 925 | 924.9 | 48 | 380039 | 98.04 | 50.06 | -0.99 | 2.61 | 0.88 | 384.89 | 89.6 | 12.85 | 10.88 | 1051 | 2.73 | 95.49 | 1086.66 | 2.99 | 87.37 | 31.8 | 51.9
28 | 04/08/2025 12:45:30 | 783.93 | 0 | 0 | 134.66 | 1054 | 126.31 | 133.13 | 877 | 877.5 | 48 | 379991 | 101.15 | 49.89 | 0.99 | 2.48 | 0.38 | 145.65 | 59.2 | 12.18 | 10.32 | 365 | 2.6 | 95.41 | 411.22 | 2.84 | 87.24 | 31.8 | 49.3
27 | 04/08/2025 12:30:30 | 792.37 | 0 | 0 | 303 | 1076.8 | 277.51 | 298.82 | 829 | 829.4 | 70 | 379943 | 101.4 | 49.89 | -0.99 | 2.34 | 0.86 | 369.62 | 89.9 | 11.51 | 9.75 | 1029 | 2.44 | 95.96 | 1043.54 | 2.67 | 87.49 | 31.8 | 57.3
26 | 04/08/2025 12:15:30 | 782.13 | 0 | 0 | 227.03 | 1081.6 | 214.1 | 231.57 | 759 | 758.8 | 57 | 379873 | 98.04 | 49.84 | 0.99 | 2.14 | 0.64 | 117.24 | 68.4 | 10.54 | 8.93 | 297 | 2.25 | 95.11 | 330.99 | 2.48 | 86.41 | 31.8 | 54.2
25 | 04/08/2025 12:00:30 | 796.17 | 0 | 0 | 300.86 | 1038.6 | 287.87 | 298.98 | 702 | 702.3 | 74 | 379816 | 100.63 | 49.98 | 0.99 | 1.98 | 0.85 | 347.91 | 86.9 | 9.75 | 8.26 | 984 | 2.06 | 96.21 | 982.24 | 2.28 | 86.81 | 31.2 | 60.2
24 | 04/08/2025 11:45:30 | 778.7 | 0 | 0 | 210.88 | 1062.2 | 202.5 | 215.1 | 628 | 628.5 | 58 | 379742 | 98.04 | 49.99 | -0.99 | 1.77 | 0.6 | 233.59 | 65.2 | 8.72 | 7.39 | 632 | 1.83 | 97.1 | 659.5 | 2.05 | 86.66 | 30.6 | 52.2
23 | 04/08/2025 11:30:30 | 790.93 | 0 | 0 | 276.51 | 1060.7 | 258.98 | 274.69 | 570 | 570.1 | 64 | 379684 | 100.66 | 49.96 | -0.99 | 1.61 | 0.78 | 332.41 | 73.9 | 7.92 | 6.71 | 895 | 1.65 | 97.77 | 938.47 | 1.86 | 86.57 | 30.4 | 51.8
22 | 04/08/2025 11:15:30 | 787.23 | 0 | 0 | 183.63 | 1102.4 | 165.78 | 182.75 | 506 | 506.5 | 37 | 379620 | 100.48 | 49.95 | 1 | 1.43 | 0.52 | 234.07 | 59.7 | 7.03 | 5.95 | 606 | 1.45 | 98.52 | 660.83 | 1.65 | 86.37 | 29.2 | 42.6
21 | 04/08/2025 11:00:30 | 779.53 | 0 | 0 | 121.93 | 1081.4 | 111.72 | 120.82 | 469 | 469.5 | 44 | 379583 | 100.92 | 50.04 | 1 | 1.32 | 0.34 | 134.86 | 58 | 6.51 | 5.52 | 356 | 1.34 | 98.59 | 380.74 | 1.54 | 86.04 | 29.2 | 45
20 | 04/08/2025 10:45:30 | 780.4 | 0 | 0 | 168.67 | 1078.8 | 159.48 | 172.04 | 425 | 425.2 | 46 | 379539 | 98.04 | 50.01 | -0.99 | 1.2 | 0.48 | 187.38 | 59.5 | 5.9 | 5 | 480 | 1.22 | 98.67 | 529.01 | 1.4 | 85.65 | 28.9 | 44.9
19 | 04/08/2025 10:30:30 | 775.17 | 0 | 0 | 177.64 | 1083.5 | 162.13 | 175.66 | 379 | 379.5 | 43 | 379493 | 101.13 | 50.05 | -0.99 | 1.07 | 0.5 | 203.58 | 60.9 | 5.26 | 4.46 | 537 | 1.08 | 98.89 | 574.76 | 1.26 | 85.19 | 29 | 44.6
18 | 04/08/2025 10:15:30 | 785.87 | 0 | 0 | 175.25 | 1084.7 | 160.31 | 173.89 | 336 | 335.9 | 51 | 379450 | 100.78 | 50.02 | -0.99 | 0.95 | 0.49 | 194.74 | 60.3 | 4.67 | 3.95 | 509 | 0.95 | 99.33 | 549.8 | 1.12 | 84.85 | 28.9 | 44.2
17 | 04/08/2025 10:00:30 | 798.43 | 0 | 0 | 250.28 | 1098.9 | 232.31 | 255.28 | 285 | 284.8 | 50 | 379399 | 98.04 | 50.06 | -0.99 | 0.8 | 0.71 | 275.31 | 66 | 3.96 | 3.35 | 702 | 0.81 | 98.73 | 777.28 | 0.96 | 83.47 | 28.7 | 45.2
16 | 04/08/2025 09:45:30 | 783.93 | 0 | 0 | 199.86 | 1097.7 | 185.71 | 203.86 | 235 | 235.1 | 53 | 379349 | 98.04 | 50.03 | 1 | 0.66 | 0.56 | 220.66 | 62 | 3.26 | 2.76 | 561 | 0.67 | 99.32 | 622.99 | 0.8 | 82.73 | 28.1 | 45.9
15 | 04/08/2025 09:30:30 | 789.4 | 0 | 0 | 202.85 | 1094.1 | 189.11 | 206.91 | 182 | 182.4 | 47 | 379296 | 98.04 | 50 | 0.99 | 0.51 | 0.57 | 223.94 | 62.2 | 2.53 | 2.14 | 578 | 0.52 | 99.39 | 632.25 | 0.64 | 80.54 | 27.8 | 44.1
14 | 04/08/2025 09:15:30 | 794.07 | 0 | 0 | 126.97 | 1099.2 | 117.82 | 129.51 | 135 | 135.4 | 42 | 379249 | 98.04 | 50.03 | -0.99 | 0.38 | 0.36 | 118.44 | 59.6 | 1.88 | 1.59 | 303 | 0.38 | 99.26 | 334.39 | 0.49 | 77.47 | 27.5 | 42
13 | 04/08/2025 09:00:30 | 794.07 | 0 | 0 | 138.85 | 1116.7 | 164.09 | 183.25 | 93 | 92.9 | 29 | 379207 | 75.77 | 50.12 | -0.99 | 0.26 | 0.39 | 145.15 | 61.7 | 1.29 | 1.09 | 381 | 0.26 | - | 409.8 | 0.36 | 73.75 | 26.9 | 36.8
12 | 04/08/2025 08:45:30 | 802.93 | 0 | 0 | 83.74 | 1130.9 | 75.53 | 85.41 | 64 | 64.1 | 13 | 379178 | 98.04 | 50.02 | 0.99 | 0.18 | 0.24 | 113.73 | 57.5 | 0.89 | 0.75 | 260 | 0.17 | - | 321.1 | 0.26 | 69.23 | 25.9 | 31.5
11 | 04/08/2025 08:30:30 | 792.2 | 0 | 0 | 38.45 | 1096.3 | 35.77 | 39.22 | 51 | 51.3 | 13 | 379165 | 98.04 | 50.02 | 0.99 | 0.14 | 0.11 | 53.44 | 59 | 0.71 | 0.6 | 117 | 0.13 | - | 150.87 | 0.21 | 68.24 | 25.8 | 30.2
10 | 04/08/2025 08:15:30 | 792.03 | 0 | 0 | 50.75 | 923.8 | 53.88 | 49.77 | 38 | 38.6 | 13 | 379152 | 101.96 | 50 | -0.99 | 0.11 | 0.14 | 73.33 | 59.3 | 0.53 | 0.45 | 167 | 0.09 | - | 207.04 | 0.16 | 66.64 | 25.3 | 29.9
9 | 04/08/2025 08:00:30 | 783.6 | 0 | 0 | 47.85 | 1122.6 | 42.61 | 47.84 | 25 | 25.6 | 9 | 379139 | 100.02 | 50.1 | 0.99 | 0.07 | 0.14 | 75.2 | 60.1 | 0.35 | 0.29 | 170 | 0.05 | - | 212.32 | 0.11 | 65.35 | 25.1 | 29
8 | 04/08/2025 07:45:30 | 782.4 | 0 | 0 | 46.31 | 1104.5 | 42.77 | 47.24 | 16 | 15.8 | 9 | 379130 | 98.04 | 50.08 | 0.99 | 0.05 | 0.13 | 57.79 | 57.7 | 0.22 | 0.19 | 114 | 0.02 | - | 163.17 | 0.07 | 68.44 | 24.7 | 27.1
7 | 04/08/2025 07:30:30 | 776.1 | 0 | 0 | 17.6 | 1074.8 | 16.7 | 17.95 | 7 | 7.6 | 2 | 379121 | 98.04 | 50.03 | 0.99 | 0.02 | 0.05 | 25.09 | 56.3 | 0.1 | 0.08 | 24 | 0 | - | 70.82 | 0.04 | 53.41 | 24.4 | 25.4
6 | 04/08/2025 07:15:30 | 768.57 | 0 | 0 | 7.43 | 1035.1 | 7.32 | 7.58 | 5 | 5.3 | 2 | 379119 | 98.05 | 49.99 | -0.99 | 0.01 | 0.02 | 11.48 | 54.8 | 0.07 | 0.06 | 0 | 0 | - | 32.42 | 0.02 | 58.82 | 24.4 | 24.8
5 | 04/08/2025 07:00:30 | 784.33 | 0 | 0 | 6.66 | 1048.5 | 6.28 | 6.59 | 3 | 3.3 | 1 | 379117 | 101.08 | 50.03 | -0.99 | 0.01 | 0.02 | 9.43 | 53.3 | 0.04 | 0.04 | 0 | 0 | - | 26.63 | 0.01 | 56.47 | 24.4 | 24.5
4 | 04/08/2025 06:45:30 | 787.93 | 0 | 0 | 5.63 | 1038 | 5.53 | 5.74 | 2 | 1.9 | 1 | 379116 | 98.05 | 49.95 | 1 | 0.01 | 0.02 | 8.24 | 49.4 | 0.03 | 0.02 | 0 | 0 | - | 23.27 | 0.01 | 62.74 | 24.4 | 24.4
3 | 04/08/2025 06:30:30 | 792.1 | 0 | 0 | 3.67 | 1015.2 | 3.69 | 3.74 | 1 | 0.8 | 1 | 379115 | 98.05 | 50 | 1 | 0 | 0.01 | 5.98 | 43.9 | 0.01 | 0.01 | 0 | 0 | - | 16.88 | 0 | 70.58 | 24.3 | 24.1
2 | 04/08/2025 06:15:30 | 777.1 | 0 | 0 | 1.11 | 1029.9 | 1.1 | 1.13 | 0 | 0.1 | 0 | 379114 | 98.06 | 49.82 | -0.99 | 0 | 0 | 1.65 | 36.8 | 0 | 0 | 0 | 0 | - | 4.67 | 0 | - | 24.3 | 23.9
1 | 04/08/2025 06:00:30 | 770.97 | 0 | 0 | 0 | 888.1 | 0 | 0 | 0 | 0 | 0 | 379114 | 0 | 49.98 | 0 | 0 | 0 | 0 | 27.1 | 0 | 0 | 0 | 0 | - | 0 | 0 | - | 24.3 | 23.7
0 | 0 | - | - | - | - | - | - | - | - | - | - | - | - | - | - | - | - | - | - | - | - | - | 104.32 | - | - | 117.9 | - | - | -