## Inverter
No | Date & Time | AC Parameters |  |  |  | DC Parameters |  |  | Day Gen (KWh) | Direct Inv Day Gen (KWh) | Interval Gen (KWh) | Total Gen (KWh) | Efficiency (%) | Frequency (Hz) | Power Factor | Normalize Energy/Specific Yield(KWh/KWp) | AC (Normalized) Power(KW/KWp) | Exp power (DC)(KW) | Int. Temp (°C) | CUF ON AC Capacity(%) | CUF ON DC Capacity(%) | GHI_SENSOR (W/m2) | GHI_SENSOR-INS (KW/m2/Day) | GHI_SENSOR-PR (%) | TILT_SENSOR (W/m2) | TILT_SENSOR-INS (KW/m2/Day) | TILT_SENSOR-PR (%) | AMB_TEMP (°C) | MODULE_SENSOR (°C)
|  | Voltage (V) | Total Current (A) | Average Current (A) | Power (KW) | Voltage (V) | Current (A) | Power (KW)
52 | 04/08/2025 18:45:30 | 764.23 | 0 | 0 | 0.76 | 1038.5 | 1.24 | 1.28 | 1321 | 1320.5 | 1 | 379635 | 59.19 | 50.08 | 0.75 | 3.73 | 0 | 1.41 | 56.3 | 18.35 | 15.54 | 0 | 3.66 | - | 3.97 | 4.24 | 88.02 | 25.7 | 24.8
51 | 04/08/2025 18:30:30 | 769.33 | 0 | 0 | 4.27 | 1031.3 | 4.52 | 4.67 | 1320 | 1319.9 | 2 | 379634 | 91.51 | 50.09 | -0.93 | 3.73 | 0.01 | 6.73 | 59.3 | 18.33 | 15.53 | 0 | 3.66 | - | 18.99 | 4.23 | 88.02 | 26 | 25.6
50 | 04/08/2025 18:15:30 | 780.97 | 0 | 0 | 8.8 | 1065.2 | 8.63 | 9.2 | 1318 | 1318.2 | 2 | 379632 | 95.68 | 50.02 | 1 | 3.72 | 0.02 | 12.46 | 56.3 | 18.31 | 15.5 | 0 | 3.66 | - | 35.19 | 4.23 | 88.03 | 25.9 | 25.6
49 | 04/08/2025 18:00:30 | 776.27 | 0 | 0 | 11.87 | 1063.8 | 11.38 | 12.11 | 1316 | 1315.5 | 4 | 379630 | 98.04 | 50.03 | -0.99 | 3.72 | 0.03 | 16.29 | 57.4 | 18.28 | 15.48 | 0 | 3.66 | - | 45.98 | 4.22 | 88.11 | 25.8 | 25.7
48 | 04/08/2025 17:45:30 | 770.33 | 0 | 0 | 20.16 | 1095.7 | 18.77 | 20.56 | 1312 | 1311.6 | 6 | 379626 | 98.04 | 49.94 | -0.99 | 3.7 | 0.06 | 25.11 | 58 | 18.22 | 15.43 | 20 | 3.65 | - | 70.89 | 4.2 | 88.13 | 25.7 | 25.7
47 | 04/08/2025 17:30:30 | 794.47 | 0 | 0 | 25.03 | 1102.7 | 22.93 | 25.28 | 1306 | 1305.8 | 7 | 379620 | 99.01 | 50.01 | -0.99 | 3.69 | 0.07 | 30.67 | 60.1 | 18.14 | 15.36 | 32 | 3.65 | - | 86.6 | 4.18 | 88.17 | 25.6 | 25.8
46 | 04/08/2025 17:15:30 | 792.73 | 0 | 0 | 26.4 | 1103.5 | 24.4 | 26.93 | 1299 | 1298.8 | 5 | 379613 | 98.04 | 49.86 | -0.99 | 3.67 | 0.07 | 32.36 | 56.5 | 18.04 | 15.28 | 33 | 3.64 | - | 91.37 | 4.16 | 88.2 | 25.8 | 25.8
45 | 04/08/2025 17:00:30 | 789.2 | 0 | 0 | 18.02 | 1076.9 | 17.07 | 18.38 | 1294 | 1293.6 | 5 | 379608 | 98.04 | 50.03 | 0.99 | 3.65 | 0.05 | 23.2 | 59.3 | 17.97 | 15.22 | 13 | 3.63 | - | 65.49 | 4.14 | 88.24 | 26 | 25.4
44 | 04/08/2025 16:45:30 | 785.53 | 0 | 0 | 21.61 | 1101.8 | 20 | 22.04 | 1289 | 1288.7 | 6 | 379603 | 98.04 | 49.9 | 0.99 | 3.64 | 0.06 | 26.6 | 59.1 | 17.9 | 15.16 | 23 | 3.63 | - | 75.1 | 4.12 | 88.29 | 26.5 | 25.5
43 | 04/08/2025 16:30:30 | 798.93 | 0 | 0 | 27.6 | 1104.3 | 25.49 | 28.15 | 1283 | 1282.7 | 7 | 379597 | 98.04 | 49.99 | -0.99 | 3.62 | 0.08 | 32.54 | 56.9 | 17.82 | 15.09 | 43 | 3.62 | - | 91.88 | 4.1 | 88.3 | 27.1 | 26.2
42 | 04/08/2025 16:15:30 | 781.03 | 0 | 0 | 29.82 | 1098.9 | 27.61 | 30.34 | 1276 | 1275.6 | 12 | 379590 | 98.29 | 50 | -0.99 | 3.6 | 0.08 | 35.7 | 57 | 17.72 | 15.01 | 44 | 3.61 | 99.82 | 100.8 | 4.08 | 88.34 | 27.2 | 27.8
41 | 04/08/2025 16:00:30 | 775.63 | 0 | 0 | 37.08 | 1102.4 | 34.31 | 37.82 | 1264 | 1264 | 10 | 379578 | 98.04 | 50.04 | -0.99 | 3.57 | 0.1 | 44.48 | 58.6 | 17.56 | 14.87 | 70 | 3.59 | 99.51 | 125.58 | 4.04 | 88.33 | 27.6 | 30.2
40 | 04/08/2025 15:45:30 | 782.83 | 0 | 0 | 84.25 | 1097 | 77.36 | 84.86 | 1254 | 1254.1 | 36 | 379568 | 99.28 | 50.03 | -0.99 | 3.54 | 0.24 | 103.39 | 59.3 | 17.42 | 14.75 | 233 | 3.57 | 99.23 | 291.89 | 4.01 | 88.35 | 28.6 | 36
39 | 04/08/2025 15:30:30 | 792.77 | 0 | 0 | 126.37 | 1121.3 | 113.12 | 126.84 | 1218 | 1217.9 | 24 | 379532 | 99.63 | 50.03 | 0.99 | 3.44 | 0.36 | 142.94 | 59.6 | 16.92 | 14.33 | 313 | 3.47 | 99.04 | 403.56 | 3.89 | 88.42 | 27.7 | 33.6
38 | 04/08/2025 15:15:30 | 794.23 | 0 | 0 | 80.49 | 1108.2 | 72.77 | 80.65 | 1194 | 1194.2 | 23 | 379508 | 99.81 | 50.02 | 0.99 | 3.37 | 0.23 | 91.78 | 57.5 | 16.58 | 14.05 | 172 | 3.42 | 98.68 | 259.11 | 3.81 | 88.43 | 27.7 | 32.7
37 | 04/08/2025 15:00:30 | 779.93 | 0 | 0 | 119.45 | 1123.3 | 108.47 | 121.84 | 1171 | 1171 | 29 | 379485 | 98.04 | 50.04 | 0.99 | 3.31 | 0.34 | 136.19 | 59.7 | 16.26 | 13.78 | 300 | 3.36 | 98.28 | 384.5 | 3.74 | 88.44 | 27.6 | 31
36 | 04/08/2025 14:45:30 | 786.67 | 0 | 0 | 118 | 1137.9 | 102.69 | 116.84 | 1142 | 1142.2 | 25 | 379456 | 100.99 | 50.01 | 0.99 | 3.22 | 0.33 | 131.02 | 57.9 | 15.86 | 13.43 | 292 | 3.29 | 97.94 | 369.89 | 3.64 | 88.45 | 27.4 | 29.8
35 | 04/08/2025 14:30:30 | 793.53 | 0 | 0 | 64.17 | 1108.2 | 59.06 | 65.45 | 1117 | 1116.6 | 12 | 379431 | 98.04 | 50.06 | -0.99 | 3.15 | 0.18 | 74.38 | 58.3 | 15.51 | 13.14 | 140 | 3.23 | 97.57 | 209.98 | 3.56 | 88.56 | 28.3 | 29.9
34 | 04/08/2025 14:15:30 | 775.37 | 0 | 0 | 37.42 | 1099.5 | 34.71 | 38.17 | 1105 | 1104.4 | 9 | 379419 | 98.04 | 50.03 | 0.99 | 3.12 | 0.11 | 44.18 | 58.7 | 15.35 | 13 | 58 | 3.21 | 97.22 | 124.72 | 3.52 | 88.6 | 29.2 | 30.5
33 | 04/08/2025 14:00:30 | 796.43 | 0 | 0 | 36.82 | 1083.8 | 34.65 | 37.56 | 1096 | 1096.2 | 12 | 379410 | 98.04 | 50.03 | -0.99 | 3.09 | 0.1 | 42.92 | 58.2 | 15.22 | 12.89 | 58 | 3.2 | 96.82 | 121.18 | 3.49 | 88.56 | 30.4 | 34.2
32 | 04/08/2025 13:45:30 | 766.77 | 0 | 0 | 75.45 | 1067.7 | 69.39 | 74.09 | 1084 | 1083.4 | 29 | 379398 | 101.84 | 50 | -0.99 | 3.06 | 0.21 | 84.04 | 59.2 | 15.06 | 12.75 | 180 | 3.17 | 96.51 | 237.26 | 3.45 | 88.63 | 32.2 | 42.9
31 | 04/08/2025 13:30:30 | 781.5 | 0 | 0 | 253.95 | 1059.8 | 238.1 | 252.34 | 1055 | 1054.9 | 46 | 379369 | 100.64 | 50.02 | 0.99 | 2.98 | 0.72 | 358.72 | 75.4 | 14.65 | 12.41 | 980 | 3.09 | 96.42 | 1012.75 | 3.36 | 88.65 | 32.7 | 54.3
30 | 04/08/2025 13:15:30 | 776.7 | 0 | 0 | 113.73 | 1024.8 | 113.2 | 116 | 1009 | 1008.3 | 67 | 379323 | 98.04 | 49.97 | -0.99 | 2.85 | 0.32 | 126.94 | 58.1 | 14.01 | 11.87 | 334 | 2.95 | 96.57 | 358.39 | 3.21 | 88.74 | 32.5 | 56.9
29 | 04/08/2025 13:00:30 | 803.17 | 0 | 0 | 338.72 | 1037.2 | 333.1 | 345.49 | 942 | 942.2 | 46 | 379256 | 98.04 | 50.06 | 0.99 | 2.66 | 0.96 | 384.89 | 81.3 | 13.08 | 11.08 | 1051 | 2.73 | 97.24 | 1086.66 | 2.99 | 88.98 | 31.8 | 51.9
28 | 04/08/2025 12:45:30 | 778.67 | 0 | 0 | 126.12 | 1051.8 | 122.31 | 128.64 | 896 | 895.7 | 48 | 379210 | 98.04 | 49.88 | -0.99 | 2.53 | 0.36 | 145.65 | 58 | 12.44 | 10.54 | 365 | 2.6 | 97.48 | 411.22 | 2.84 | 89.13 | 31.8 | 49.3
27 | 04/08/2025 12:30:30 | 790.6 | 0 | 0 | 319.32 | 1019.2 | 311.37 | 317.35 | 848 | 847.8 | 69 | 379162 | 100.62 | 49.89 | 0.99 | 2.39 | 0.9 | 369.62 | 82.3 | 11.78 | 9.98 | 1029 | 2.44 | 98.16 | 1043.54 | 2.67 | 89.5 | 31.8 | 57.3
26 | 04/08/2025 12:15:30 | 778.6 | 0 | 0 | 179.01 | 1052.4 | 173.5 | 182.59 | 779 | 779.1 | 59 | 379093 | 98.04 | 49.85 | -0.99 | 2.2 | 0.51 | 117.24 | 64.9 | 10.82 | 9.16 | 297 | 2.25 | 97.62 | 330.99 | 2.48 | 88.68 | 31.8 | 54.2
25 | 04/08/2025 12:00:30 | 794.83 | 0 | 0 | 303.34 | 1019.6 | 297.14 | 302.96 | 720 | 720 | 73 | 379034 | 100.12 | 50 | -0.99 | 2.03 | 0.86 | 347.91 | 77.9 | 10 | 8.47 | 984 | 2.06 | 98.68 | 982.24 | 2.28 | 89.04 | 31.2 | 60.2
24 | 04/08/2025 11:45:30 | 777.33 | 0 | 0 | 206.18 | 1053.8 | 199.57 | 210.3 | 647 | 646.6 | 59 | 378961 | 98.04 | 49.98 | 0.99 | 1.83 | 0.58 | 233.59 | 63.2 | 8.99 | 7.61 | 632 | 1.83 | - | 659.5 | 2.05 | 89.28 | 30.6 | 52.2
23 | 04/08/2025 11:30:30 | 788.73 | 0 | 0 | 288.13 | 1055.1 | 272.13 | 287.13 | 588 | 587.8 | 64 | 378902 | 100.35 | 49.96 | 0.99 | 1.66 | 0.81 | 332.41 | 69.8 | 8.17 | 6.92 | 895 | 1.65 | - | 938.47 | 1.86 | 89.3 | 30.4 | 51.8
22 | 04/08/2025 11:15:30 | 785.63 | 0 | 0 | 184.05 | 1091.5 | 171.99 | 187.73 | 524 | 524 | 37 | 378838 | 98.04 | 49.96 | 0.99 | 1.48 | 0.52 | 234.07 | 59.2 | 7.28 | 6.16 | 606 | 1.45 | - | 660.83 | 1.65 | 89.44 | 29.2 | 42.6
21 | 04/08/2025 11:00:30 | 776.6 | 0 | 0 | 123.04 | 1083.7 | 115.81 | 125.5 | 487 | 487 | 44 | 378801 | 98.04 | 50.04 | -0.99 | 1.37 | 0.35 | 134.86 | 57.7 | 6.76 | 5.73 | 356 | 1.34 | - | 380.74 | 1.54 | 89.34 | 29.2 | 45
20 | 04/08/2025 10:45:30 | 780.5 | 0 | 0 | 170.98 | 1076.9 | 157.98 | 170.13 | 443 | 442.5 | 46 | 378757 | 100.5 | 50.02 | 1 | 1.25 | 0.48 | 187.38 | 59.1 | 6.15 | 5.21 | 480 | 1.22 | - | 529.01 | 1.4 | 89.27 | 28.9 | 44.9
19 | 04/08/2025 10:30:30 | 773.77 | 0 | 0 | 182.77 | 1094.5 | 166.97 | 182.74 | 397 | 396.6 | 44 | 378711 | 100.01 | 50.05 | -0.99 | 1.12 | 0.52 | 203.58 | 60.7 | 5.51 | 4.67 | 537 | 1.08 | - | 574.76 | 1.26 | 89.24 | 29 | 44.6
18 | 04/08/2025 10:15:30 | 784.63 | 0 | 0 | 177.22 | 1075.7 | 168.04 | 180.76 | 353 | 352.8 | 50 | 378667 | 98.04 | 50.02 | -0.99 | 1 | 0.5 | 194.74 | 59.8 | 4.9 | 4.15 | 509 | 0.95 | - | 549.8 | 1.12 | 89.14 | 28.9 | 44.2
17 | 04/08/2025 10:00:30 | 796.67 | 0 | 0 | 249.25 | 1075.5 | 230.37 | 247.76 | 303 | 302.8 | 51 | 378617 | 100.6 | 50.06 | -0.99 | 0.86 | 0.7 | 275.31 | 65.1 | 4.21 | 3.56 | 702 | 0.81 | - | 777.28 | 0.96 | 88.74 | 28.7 | 45.2
16 | 04/08/2025 09:45:30 | 783.83 | 0 | 0 | 218.4 | 1087.3 | 200.62 | 218.14 | 252 | 251.4 | 53 | 378566 | 100.12 | 50.03 | 0.99 | 0.71 | 0.62 | 220.66 | 62.4 | 3.5 | 2.96 | 561 | 0.67 | - | 622.99 | 0.8 | 88.71 | 28.1 | 45.9
15 | 04/08/2025 09:30:30 | 786.93 | 0 | 0 | 202.85 | 1091.8 | 189.51 | 206.91 | 199 | 198.6 | 47 | 378513 | 98.04 | 49.99 | -0.99 | 0.56 | 0.57 | 223.94 | 61.6 | 2.76 | 2.34 | 578 | 0.52 | - | 632.25 | 0.64 | 88.06 | 27.8 | 44.1
14 | 04/08/2025 09:15:30 | 792.7 | 0 | 0 | 113.56 | 1102 | 102.72 | 113.2 | 152 | 152.1 | 44 | 378466 | 100.32 | 50.02 | 1 | 0.43 | 0.32 | 118.44 | 59.3 | 2.11 | 1.79 | 303 | 0.38 | - | 334.39 | 0.49 | 87.22 | 27.5 | 42
13 | 04/08/2025 09:00:30 | 792.8 | 0 | 0 | 180.46 | 1128.5 | 160.57 | 181.21 | 108 | 107.8 | 29 | 378422 | 99.59 | 50.12 | 0.99 | 0.3 | 0.51 | 145.15 | 60.9 | 1.5 | 1.27 | 381 | 0.26 | - | 409.8 | 0.36 | 85.65 | 26.9 | 36.8
12 | 04/08/2025 08:45:30 | 802.5 | 0 | 0 | 100.31 | 1116 | 91.68 | 102.32 | 79 | 78.5 | 16 | 378393 | 98.04 | 50.03 | 0.99 | 0.22 | 0.28 | 113.73 | 59.2 | 1.1 | 0.93 | 260 | 0.17 | - | 321.1 | 0.26 | 85.46 | 25.9 | 31.5
11 | 04/08/2025 08:30:30 | 791.97 | 0 | 0 | 47.59 | 1105.1 | 43.16 | 47.7 | 63 | 63.2 | 15 | 378377 | 99.77 | 50.02 | -0.99 | 0.18 | 0.13 | 53.44 | 58.5 | 0.88 | 0.74 | 117 | 0.13 | - | 150.87 | 0.21 | 84.3 | 25.8 | 30.2
10 | 04/08/2025 08:15:30 | 792.47 | 0 | 0 | 64.34 | 1118.1 | 58.69 | 65.63 | 48 | 47.6 | 17 | 378362 | 98.04 | 50 | 0.99 | 0.14 | 0.18 | 73.33 | 60.1 | 0.67 | 0.56 | 167 | 0.09 | - | 207.04 | 0.16 | 84.17 | 25.3 | 29.9
9 | 04/08/2025 08:00:30 | 784.27 | 0 | 0 | 66.3 | 1116.1 | 60.59 | 67.63 | 31 | 30.9 | 13 | 378345 | 98.04 | 50.11 | -0.99 | 0.09 | 0.19 | 75.2 | 59.3 | 0.43 | 0.36 | 170 | 0.05 | - | 212.32 | 0.11 | 81.04 | 25.1 | 29
8 | 04/08/2025 07:45:30 | 781.47 | 0 | 0 | 50.58 | 1113.9 | 46.32 | 51.59 | 18 | 17.9 | 9 | 378332 | 98.04 | 50.07 | 0.99 | 0.05 | 0.14 | 57.79 | 60 | 0.25 | 0.21 | 114 | 0.02 | - | 163.17 | 0.07 | 77 | 24.7 | 27.1
7 | 04/08/2025 07:30:30 | 775.57 | 0 | 0 | 20.67 | 1085.8 | 19.64 | 21.33 | 9 | 9.1 | 3 | 378323 | 96.92 | 50.03 | 0.99 | 0.03 | 0.06 | 25.09 | 58.4 | 0.13 | 0.11 | 24 | 0 | - | 70.82 | 0.04 | 68.67 | 24.4 | 25.4
6 | 04/08/2025 07:15:30 | 769.17 | 0 | 0 | 8.37 | 1040.3 | 8.21 | 8.54 | 6 | 5.6 | 2 | 378320 | 98.04 | 49.99 | 1 | 0.02 | 0.02 | 11.48 | 56.1 | 0.08 | 0.07 | 0 | 0 | - | 32.42 | 0.02 | 70.58 | 24.4 | 24.8
5 | 04/08/2025 07:00:30 | 784.3 | 0 | 0 | 6.32 | 1034.8 | 6.23 | 6.45 | 4 | 3.3 | 2 | 378318 | 98.05 | 50.03 | -0.99 | 0.01 | 0.02 | 9.43 | 53.3 | 0.06 | 0.05 | 0 | 0 | - | 26.63 | 0.01 | 75.29 | 24.4 | 24.5
4 | 04/08/2025 06:45:30 | 788.37 | 0 | 0 | 5.55 | 1032.7 | 5.72 | 5.91 | 2 | 1.9 | 1 | 378316 | 93.94 | 49.95 | 1 | 0.01 | 0.02 | 8.24 | 49.6 | 0.03 | 0.02 | 0 | 0 | - | 23.27 | 0.01 | 62.74 | 24.4 | 24.4
3 | 04/08/2025 06:30:30 | 792.3 | 0 | 0 | 3.33 | 1026.6 | 3.94 | 4.04 | 1 | 0.7 | 1 | 378315 | 82.43 | 49.98 | 1 | 0 | 0.01 | 5.98 | 44.1 | 0.01 | 0.01 | 0 | 0 | - | 16.88 | 0 | 70.58 | 24.3 | 24.1
2 | 04/08/2025 06:15:30 | 776.53 | 0 | 0 | 1.11 | 867.4 | 1.79 | 1.55 | 0 | 0.1 | 0 | 378314 | 71.47 | 49.82 | 1 | 0 | 0 | 1.65 | 36.7 | 0 | 0 | 0 | 0 | - | 4.67 | 0 | - | 24.3 | 23.9
1 | 04/08/2025 06:00:30 | 770.6 | 0 | 0 | 0 | 886.4 | 0 | 0 | 0 | 0 | 0 | 378314 | 0 | 49.98 | 0 | 0 | 0 | 0 | 27.1 | 0 | 0 | 0 | 0 | - | 0 | 0 | - | 24.3 | 23.7
0 | 0 | - | - | - | - | - | - | - | - | - | - | - | - | - | - | - | - | - | - | - | - | - | 104.32 | - | - | 117.9 | - | - | -