## Inverter
No | Date & Time | AC Parameters |  |  |  | DC Parameters |  |  | Day Gen (KWh) | Direct Inv Day Gen (KWh) | Interval Gen (KWh) | Total Gen (KWh) | Efficiency (%) | Frequency (Hz) | Power Factor | Normalize Energy/Specific Yield(KWh/KWp) | AC (Normalized) Power(KW/KWp) | Exp power (DC)(KW) | Int. Temp (°C) | CUF ON AC Capacity(%) | CUF ON DC Capacity(%) | GHI_SENSOR (W/m2) | GHI_SENSOR-INS (KW/m2/Day) | GHI_SENSOR-PR (%) | TILT_SENSOR (W/m2) | TILT_SENSOR-INS (KW/m2/Day) | TILT_SENSOR-PR (%) | AMB_TEMP (°C) | MODULE_SENSOR (°C)
|  | Voltage (V) | Total Current (A) | Average Current (A) | Power (KW) | Voltage (V) | Current (A) | Power (KW)
52 | 04/08/2025 18:45:30 | 760.53 | 0 | 0 | 0.68 | 1022.7 | 1.17 | 1.2 | 1314 | 1314.5 | 0 | 369499 | 56.76 | 50.08 | -0.36 | 3.71 | 0 | 1.41 | 59.7 | 18.25 | 15.46 | 0 | 3.66 | - | 3.97 | 4.24 | 87.56 | 25.7 | 24.8
51 | 04/08/2025 18:30:30 | 765.57 | 0 | 0 | 4.18 | 1040.5 | 4.42 | 4.6 | 1314 | 1313.9 | 2 | 369499 | 90.95 | 50.09 | -0.96 | 3.71 | 0.01 | 6.73 | 58.1 | 18.25 | 15.46 | 0 | 3.66 | - | 18.99 | 4.23 | 87.62 | 26 | 25.6
50 | 04/08/2025 18:15:30 | 778 | 0 | 0 | 8.71 | 1053 | 8.76 | 9.22 | 1312 | 1312.2 | 3 | 369497 | 94.47 | 50.02 | 1 | 3.7 | 0.02 | 12.46 | 59.8 | 18.22 | 15.43 | 0 | 3.66 | - | 35.19 | 4.23 | 87.63 | 25.9 | 25.6
49 | 04/08/2025 18:00:30 | 772.63 | 0 | 0 | 12.04 | 1092.3 | 11.46 | 12.52 | 1309 | 1309.5 | 4 | 369494 | 96.2 | 50.03 | 0.99 | 3.7 | 0.03 | 16.29 | 56.3 | 18.18 | 15.4 | 0 | 3.66 | - | 45.98 | 4.22 | 87.64 | 25.8 | 25.7
48 | 04/08/2025 17:45:30 | 767 | 0 | 0 | 19.82 | 1092.1 | 18.7 | 20.43 | 1305 | 1305.7 | 6 | 369490 | 97.02 | 49.94 | -0.99 | 3.68 | 0.06 | 25.11 | 57 | 18.13 | 15.35 | 20 | 3.65 | - | 70.89 | 4.2 | 87.66 | 25.7 | 25.7
47 | 04/08/2025 17:30:30 | 791.37 | 0 | 0 | 24.18 | 1109.2 | 22.23 | 24.66 | 1299 | 1299.8 | 6 | 369484 | 98.04 | 50.01 | -0.99 | 3.67 | 0.07 | 30.67 | 58.7 | 18.04 | 15.28 | 32 | 3.65 | - | 86.6 | 4.18 | 87.7 | 25.6 | 25.8
46 | 04/08/2025 17:15:30 | 789.07 | 0 | 0 | 26.14 | 1101.8 | 24.2 | 26.66 | 1293 | 1292.9 | 6 | 369478 | 98.04 | 49.85 | 0.99 | 3.65 | 0.07 | 32.36 | 59.6 | 17.96 | 15.21 | 33 | 3.64 | - | 91.37 | 4.16 | 87.79 | 25.8 | 25.8
45 | 04/08/2025 17:00:30 | 785.6 | 0 | 0 | 18.28 | 1081.7 | 17.24 | 18.64 | 1287 | 1287.8 | 5 | 369472 | 98.04 | 50.03 | 1 | 3.63 | 0.05 | 23.2 | 57.8 | 17.88 | 15.14 | 13 | 3.63 | - | 65.49 | 4.14 | 87.77 | 26 | 25.4
44 | 04/08/2025 16:45:30 | 782.6 | 0 | 0 | 21.61 | 1113 | 19.8 | 22.04 | 1282 | 1282.8 | 5 | 369467 | 98.04 | 49.91 | -0.99 | 3.62 | 0.06 | 26.6 | 57.6 | 17.81 | 15.08 | 23 | 3.63 | 99.79 | 75.1 | 4.12 | 87.81 | 26.5 | 25.5
43 | 04/08/2025 16:30:30 | 795.43 | 0 | 0 | 26.66 | 1116.5 | 24.36 | 27.19 | 1277 | 1276.9 | 8 | 369462 | 98.04 | 49.99 | 0.99 | 3.61 | 0.08 | 32.54 | 59.7 | 17.74 | 15.02 | 43 | 3.62 | 99.59 | 91.88 | 4.1 | 87.89 | 27.1 | 26.2
42 | 04/08/2025 16:15:30 | 777.63 | 0 | 0 | 29.47 | 1098.8 | 27.63 | 30.36 | 1269 | 1269.8 | 11 | 369454 | 97.06 | 50 | -0.99 | 3.58 | 0.08 | 35.7 | 59.4 | 17.63 | 14.93 | 44 | 3.61 | 99.27 | 100.8 | 4.08 | 87.85 | 27.2 | 27.8
41 | 04/08/2025 16:00:30 | 773.67 | 0 | 0 | 37.51 | 1100.1 | 34.78 | 38.26 | 1258 | 1258.2 | 10 | 369443 | 98.04 | 50.04 | 0.99 | 3.55 | 0.11 | 44.48 | 56.9 | 17.47 | 14.8 | 70 | 3.59 | 99.04 | 125.58 | 4.04 | 87.91 | 27.6 | 30.2
40 | 04/08/2025 15:45:30 | 779.27 | 0 | 0 | 83.05 | 1095.8 | 77.31 | 84.71 | 1248 | 1248.3 | 36 | 369433 | 98.04 | 50.03 | 0.99 | 3.52 | 0.23 | 103.39 | 58.6 | 17.33 | 14.68 | 233 | 3.57 | 98.75 | 291.89 | 4.01 | 87.93 | 28.6 | 36
39 | 04/08/2025 15:30:30 | 788.93 | 0 | 0 | 125.18 | 1119.9 | 114.01 | 127.68 | 1212 | 1211.9 | 24 | 369397 | 98.04 | 50.04 | -0.99 | 3.42 | 0.35 | 142.94 | 60.2 | 16.83 | 14.26 | 313 | 3.47 | 98.55 | 403.56 | 3.89 | 87.99 | 27.7 | 33.6
38 | 04/08/2025 15:15:30 | 790.47 | 0 | 0 | 79.89 | 1108.1 | 73.54 | 81.49 | 1188 | 1188.2 | 23 | 369373 | 98.04 | 50.02 | 0.99 | 3.35 | 0.23 | 91.78 | 57.7 | 16.5 | 13.98 | 172 | 3.42 | 98.19 | 259.11 | 3.81 | 87.99 | 27.7 | 32.7
37 | 04/08/2025 15:00:30 | 776.37 | 0 | 0 | 118.26 | 1121.3 | 105.5 | 118.3 | 1165 | 1165.3 | 29 | 369350 | 99.97 | 50.04 | 0.99 | 3.29 | 0.33 | 136.19 | 59.5 | 16.18 | 13.7 | 300 | 3.36 | 97.77 | 384.5 | 3.74 | 87.99 | 27.6 | 31
36 | 04/08/2025 14:45:30 | 786.47 | 0 | 0 | 121.93 | 1130.8 | 107.99 | 122.11 | 1136 | 1136.3 | 25 | 369321 | 99.85 | 50.02 | 0.99 | 3.21 | 0.34 | 131.02 | 57.4 | 15.78 | 13.36 | 292 | 3.29 | 97.42 | 369.89 | 3.64 | 87.99 | 27.4 | 29.8
35 | 04/08/2025 14:30:30 | 789.63 | 0 | 0 | 64 | 1105.8 | 57.49 | 63.57 | 1111 | 1111.3 | 12 | 369296 | 100.67 | 50.06 | 0.99 | 3.14 | 0.18 | 74.38 | 59.5 | 15.43 | 13.07 | 140 | 3.23 | 97.05 | 209.98 | 3.56 | 88.08 | 28.3 | 29.9
34 | 04/08/2025 14:15:30 | 771.8 | 0 | 0 | 37.51 | 1100.1 | 33.91 | 37.3 | 1099 | 1099.2 | 8 | 369284 | 100.56 | 50.03 | -0.99 | 3.1 | 0.11 | 44.18 | 57.5 | 15.26 | 12.93 | 58 | 3.21 | 96.69 | 124.72 | 3.52 | 88.12 | 29.2 | 30.5
33 | 04/08/2025 14:00:30 | 793.23 | 0 | 0 | 36.74 | 1082.5 | 33.6 | 36.38 | 1091 | 1090.9 | 13 | 369276 | 101 | 50.04 | -0.99 | 3.08 | 0.1 | 42.92 | 59.8 | 15.15 | 12.83 | 58 | 3.2 | 96.38 | 121.18 | 3.49 | 88.16 | 30.4 | 34.2
32 | 04/08/2025 13:45:30 | 763.17 | 0 | 0 | 75.53 | 1065.6 | 72.3 | 77.04 | 1078 | 1078.2 | 29 | 369263 | 98.04 | 50 | 0.99 | 3.04 | 0.21 | 84.04 | 60.1 | 14.97 | 12.68 | 180 | 3.17 | 95.98 | 237.26 | 3.45 | 88.14 | 32.2 | 42.9
31 | 04/08/2025 13:30:30 | 776.4 | 0 | 0 | 277.96 | 1039.3 | 265.24 | 275.66 | 1049 | 1048.9 | 47 | 369234 | 100.83 | 50.02 | -0.99 | 2.96 | 0.78 | 358.72 | 81.9 | 14.57 | 12.34 | 980 | 3.09 | 95.88 | 1012.75 | 3.36 | 88.14 | 32.7 | 54.3
30 | 04/08/2025 13:15:30 | 772.2 | 0 | 0 | 112.96 | 1035.3 | 108.57 | 112.4 | 1002 | 1002.7 | 66 | 369187 | 100.5 | 49.97 | 0.99 | 2.83 | 0.32 | 126.94 | 60.1 | 13.92 | 11.79 | 334 | 2.95 | 95.9 | 358.39 | 3.21 | 88.13 | 32.5 | 56.9
29 | 04/08/2025 13:00:30 | 797.27 | 0 | 0 | 334.96 | 1050.6 | 325.2 | 341.66 | 936 | 936.7 | 44 | 369121 | 98.04 | 50.06 | 0.99 | 2.64 | 0.95 | 384.89 | 86.4 | 13 | 11.01 | 1051 | 2.73 | 96.62 | 1086.66 | 2.99 | 88.41 | 31.8 | 51.9
28 | 04/08/2025 12:45:30 | 774.73 | 0 | 0 | 122.27 | 1051.3 | 115.08 | 120.98 | 892 | 892.6 | 48 | 369077 | 101.06 | 49.88 | 0.99 | 2.52 | 0.35 | 145.65 | 58.4 | 12.39 | 10.49 | 365 | 2.6 | 97.05 | 411.22 | 2.84 | 88.74 | 31.8 | 49.3
27 | 04/08/2025 12:30:30 | 784.1 | 0 | 0 | 306.42 | 1083.7 | 288.41 | 312.55 | 844 | 844.7 | 66 | 369029 | 98.04 | 49.89 | 0.99 | 2.38 | 0.87 | 369.62 | 90 | 11.72 | 9.93 | 1029 | 2.44 | 97.7 | 1043.54 | 2.67 | 89.08 | 31.8 | 57.3
26 | 04/08/2025 12:15:30 | 773.67 | 0 | 0 | 163.03 | 1064.6 | 151.96 | 161.78 | 778 | 778.6 | 60 | 368963 | 100.77 | 49.84 | 1 | 2.2 | 0.46 | 117.24 | 65.1 | 10.81 | 9.15 | 297 | 2.25 | 97.49 | 330.99 | 2.48 | 88.57 | 31.8 | 54.2
25 | 04/08/2025 12:00:30 | 789.17 | 0 | 0 | 302.57 | 1020.1 | 294.63 | 300.56 | 718 | 718.1 | 73 | 368903 | 100.67 | 50 | 0.99 | 2.03 | 0.85 | 347.91 | 86.5 | 9.97 | 8.45 | 984 | 2.06 | 98.4 | 982.24 | 2.28 | 88.79 | 31.2 | 60.2
24 | 04/08/2025 11:45:30 | 772.37 | 0 | 0 | 205.24 | 1054.3 | 193 | 203.48 | 645 | 645.3 | 59 | 368830 | 100.87 | 49.98 | -0.99 | 1.82 | 0.58 | 233.59 | 65.9 | 8.96 | 7.59 | 632 | 1.83 | 99.73 | 659.5 | 2.05 | 89 | 30.6 | 52.2
23 | 04/08/2025 11:30:30 | 783.57 | 0 | 0 | 288.47 | 1049.5 | 280.36 | 294.24 | 586 | 586.7 | 63 | 368771 | 98.04 | 49.96 | -0.99 | 1.65 | 0.81 | 332.41 | 76.1 | 8.14 | 6.89 | 895 | 1.65 | - | 938.47 | 1.86 | 89 | 30.4 | 51.8
22 | 04/08/2025 11:15:30 | 780.97 | 0 | 0 | 175.17 | 1099.1 | 162.56 | 178.67 | 523 | 523.5 | 37 | 368708 | 98.04 | 49.95 | -0.99 | 1.48 | 0.49 | 234.07 | 60.8 | 7.26 | 6.15 | 606 | 1.45 | - | 660.83 | 1.65 | 89.27 | 29.2 | 42.6
21 | 04/08/2025 11:00:30 | 773.13 | 0 | 0 | 123.38 | 1076.8 | 114.01 | 122.77 | 486 | 486.1 | 44 | 368671 | 100.5 | 50.04 | -0.99 | 1.37 | 0.35 | 134.86 | 59.6 | 6.75 | 5.72 | 356 | 1.34 | - | 380.74 | 1.54 | 89.16 | 29.2 | 45
20 | 04/08/2025 10:45:30 | 775.77 | 0 | 0 | 175.17 | 1092.3 | 159.5 | 174.23 | 442 | 442 | 46 | 368627 | 100.54 | 50.03 | -0.99 | 1.25 | 0.49 | 187.38 | 61.4 | 6.14 | 5.2 | 480 | 1.22 | - | 529.01 | 1.4 | 89.07 | 28.9 | 44.9
19 | 04/08/2025 10:30:30 | 769.4 | 0 | 0 | 184.14 | 1087 | 172.79 | 187.82 | 396 | 396.2 | 44 | 368581 | 98.04 | 50.05 | -0.99 | 1.12 | 0.52 | 203.58 | 62.7 | 5.5 | 4.66 | 537 | 1.08 | - | 574.76 | 1.26 | 89.01 | 29 | 44.6
18 | 04/08/2025 10:15:30 | 779.87 | 0 | 0 | 177.13 | 1085 | 166.52 | 180.67 | 352 | 352.6 | 49 | 368537 | 98.04 | 50.02 | -0.99 | 0.99 | 0.5 | 194.74 | 61.5 | 4.89 | 4.14 | 509 | 0.95 | - | 549.8 | 1.12 | 88.89 | 28.9 | 44.2
17 | 04/08/2025 10:00:30 | 791.63 | 0 | 0 | 240.62 | 1087.3 | 225.73 | 245.43 | 303 | 303.1 | 52 | 368488 | 98.04 | 50.06 | -0.99 | 0.86 | 0.68 | 275.31 | 68 | 4.21 | 3.56 | 702 | 0.81 | - | 777.28 | 0.96 | 88.74 | 28.7 | 45.2
16 | 04/08/2025 09:45:30 | 778.47 | 0 | 0 | 197.47 | 1092.4 | 179.97 | 196.6 | 251 | 251.7 | 52 | 368436 | 100.44 | 50.03 | 0.99 | 0.71 | 0.56 | 220.66 | 64.6 | 3.49 | 2.95 | 561 | 0.67 | - | 622.99 | 0.8 | 88.36 | 28.1 | 45.9
15 | 04/08/2025 09:30:30 | 782.4 | 0 | 0 | 203.28 | 1095.1 | 185.58 | 203.23 | 199 | 199 | 47 | 368384 | 100.03 | 49.99 | 0.99 | 0.56 | 0.57 | 223.94 | 64 | 2.76 | 2.34 | 578 | 0.52 | - | 632.25 | 0.64 | 88.06 | 27.8 | 44.1
14 | 04/08/2025 09:15:30 | 789.1 | 0 | 0 | 110.74 | 1082.8 | 104.32 | 112.95 | 152 | 152.1 | 46 | 368337 | 98.04 | 50.02 | -0.99 | 0.43 | 0.31 | 118.44 | 57.5 | 2.11 | 1.79 | 303 | 0.38 | - | 334.39 | 0.49 | 87.22 | 27.5 | 42
13 | 04/08/2025 09:00:30 | 787.47 | 0 | 0 | 161.07 | 1121.9 | 146.44 | 164.29 | 106 | 106.5 | 28 | 368291 | 98.04 | 50.11 | 0.99 | 0.3 | 0.45 | 145.15 | 58.6 | 1.47 | 1.25 | 381 | 0.26 | - | 409.8 | 0.36 | 84.06 | 26.9 | 36.8
12 | 04/08/2025 08:45:30 | 798.77 | 0 | 0 | 99.37 | 1128.4 | 88.73 | 100.13 | 78 | 78 | 16 | 368263 | 99.24 | 50.03 | 0.99 | 0.22 | 0.28 | 113.73 | 60.1 | 1.08 | 0.92 | 260 | 0.17 | - | 321.1 | 0.26 | 84.37 | 25.9 | 31.5
11 | 04/08/2025 08:30:30 | 788.73 | 0 | 0 | 47.25 | 1102.8 | 43.7 | 48.2 | 62 | 62.7 | 15 | 368247 | 98.04 | 50.02 | 0.99 | 0.18 | 0.13 | 53.44 | 58.1 | 0.86 | 0.73 | 117 | 0.13 | - | 150.87 | 0.21 | 82.96 | 25.8 | 30.2
10 | 04/08/2025 08:15:30 | 788.73 | 0 | 0 | 64.08 | 1112.9 | 58.6 | 65.22 | 47 | 47.2 | 17 | 368232 | 98.26 | 50 | -0.99 | 0.13 | 0.18 | 73.33 | 59 | 0.65 | 0.55 | 167 | 0.09 | - | 207.04 | 0.16 | 82.42 | 25.3 | 29.9
9 | 04/08/2025 08:00:30 | 780.8 | 0 | 0 | 65.88 | 1117.2 | 59.65 | 66.64 | 30 | 30.6 | 13 | 368215 | 98.86 | 50.1 | 0.99 | 0.08 | 0.19 | 75.2 | 57 | 0.42 | 0.35 | 170 | 0.05 | - | 212.32 | 0.11 | 78.42 | 25.1 | 29
8 | 04/08/2025 07:45:30 | 778.57 | 0 | 0 | 49.98 | 1124.7 | 45.16 | 50.79 | 17 | 17.7 | 8 | 368202 | 98.41 | 50.07 | -0.99 | 0.05 | 0.14 | 57.79 | 56.8 | 0.24 | 0.2 | 114 | 0.02 | - | 163.17 | 0.07 | 72.72 | 24.7 | 27.1
7 | 04/08/2025 07:30:30 | 772.33 | 0 | 0 | 19.73 | 1069.2 | 19.82 | 21.19 | 9 | 9 | 4 | 368194 | 93.1 | 50.03 | 0.99 | 0.03 | 0.06 | 25.09 | 58.5 | 0.13 | 0.11 | 24 | 0 | - | 70.82 | 0.04 | 68.67 | 24.4 | 25.4
6 | 04/08/2025 07:15:30 | 766.17 | 0 | 0 | 8.88 | 1054.4 | 8.59 | 9.06 | 5 | 5.5 | 2 | 368190 | 98.05 | 49.99 | -0.99 | 0.01 | 0.03 | 11.48 | 56.1 | 0.07 | 0.06 | 0 | 0 | - | 32.42 | 0.02 | 58.82 | 24.4 | 24.8
5 | 04/08/2025 07:00:30 | 781.13 | 0 | 0 | 6.15 | 1046.9 | 6.34 | 6.64 | 3 | 3.3 | 1 | 368188 | 92.65 | 50.03 | 1 | 0.01 | 0.02 | 9.43 | 53 | 0.04 | 0.04 | 0 | 0 | - | 26.63 | 0.01 | 56.47 | 24.4 | 24.5
4 | 04/08/2025 06:45:30 | 785.1 | 0 | 0 | 5.21 | 1006.8 | 5.28 | 5.31 | 2 | 1.9 | 2 | 368187 | 98.04 | 49.95 | 1 | 0.01 | 0.01 | 8.24 | 49.3 | 0.03 | 0.02 | 0 | 0 | - | 23.27 | 0.01 | 62.74 | 24.4 | 24.4
3 | 04/08/2025 06:30:30 | 789.07 | 0 | 0 | 3.33 | 1044.3 | 3.25 | 3.4 | 0 | 0.7 | 0 | 368185 | 98.06 | 49.98 | 1 | 0 | 0.01 | 5.98 | 43.8 | 0 | 0 | 0 | 0 | - | 16.88 | 0 | - | 24.3 | 24.1
2 | 04/08/2025 06:15:30 | 773.53 | 0 | 0 | 1.19 | 873.4 | 1.39 | 1.21 | 0 | 0.1 | 0 | 368185 | 98.1 | 49.82 | 1 | 0 | 0 | 1.65 | 36.7 | 0 | 0 | 0 | 0 | - | 4.67 | 0 | - | 24.3 | 23.9
1 | 04/08/2025 06:00:30 | 767.37 | 0 | 0 | 0 | 880.3 | 0 | 0 | 0 | 0 | 0 | 368185 | 0 | 49.98 | 0 | 0 | 0 | 0 | 27.7 | 0 | 0 | 0 | 0 | - | 0 | 0 | - | 24.3 | 23.7
0 | 0 | - | - | - | - | - | - | - | - | - | - | - | - | - | - | - | - | - | - | - | - | - | 104.32 | - | - | 117.9 | - | - | -