## Inverter
No | Date & Time | AC Parameters |  |  |  | DC Parameters |  |  | Day Gen (KWh) | Direct Inv Day Gen (KWh) | Interval Gen (KWh) | Total Gen (KWh) | Efficiency (%) | Frequency (Hz) | Power Factor | Normalize Energy/Specific Yield(KWh/KWp) | AC (Normalized) Power(KW/KWp) | Exp power (DC)(KW) | Int. Temp (°C) | CUF ON AC Capacity(%) | CUF ON DC Capacity(%) | GHI_SENSOR (W/m2) | GHI_SENSOR-INS (KW/m2/Day) | GHI_SENSOR-PR (%) | TILT_SENSOR (W/m2) | TILT_SENSOR-INS (KW/m2/Day) | TILT_SENSOR-PR (%) | AMB_TEMP (°C) | MODULE_SENSOR (°C)
|  | Voltage (V) | Total Current (A) | Average Current (A) | Power (KW) | Voltage (V) | Current (A) | Power (KW)
52 | 04/08/2025 18:45:30 | 762.77 | 0 | 0 | 0.85 | 1028 | 0.84 | 0.87 | 1323 | 1323.6 | 0 | 345416 | 98.04 | 50.08 | -0.55 | 3.74 | 0 | 1.41 | 57.2 | 18.38 | 15.57 | 0 | 3.66 | - | 3.97 | 4.24 | 88.21 | 25.7 | 24.8
51 | 04/08/2025 18:30:30 | 767.63 | 0 | 0 | 4.18 | 1051.6 | 4.05 | 4.26 | 1323 | 1323 | 2 | 345416 | 98.05 | 50.1 | -0.95 | 3.74 | 0.01 | 6.72 | 59.8 | 18.38 | 15.57 | 0 | 3.66 | - | 18.99 | 4.23 | 88.27 | 26 | 25.6
50 | 04/08/2025 18:15:30 | 780.03 | 0 | 0 | 9.05 | 1066.2 | 8.66 | 9.23 | 1321 | 1321.3 | 3 | 345414 | 98.04 | 50.02 | 1 | 3.73 | 0.03 | 12.46 | 57.1 | 18.35 | 15.55 | 0 | 3.66 | - | 35.19 | 4.23 | 88.28 | 25.9 | 25.6
49 | 04/08/2025 18:00:30 | 774.87 | 0 | 0 | 12.3 | 1086.4 | 11.55 | 12.55 | 1318 | 1318.5 | 4 | 345411 | 98.04 | 50.03 | -0.99 | 3.72 | 0.03 | 16.28 | 58 | 18.31 | 15.51 | 0 | 3.66 | - | 45.98 | 4.22 | 88.29 | 25.8 | 25.7
48 | 04/08/2025 17:45:30 | 769.03 | 0 | 0 | 19.65 | 1093 | 18.34 | 20.04 | 1314 | 1314.7 | 5 | 345407 | 98.04 | 49.94 | 0.99 | 3.71 | 0.06 | 25.1 | 58.4 | 18.25 | 15.47 | 20 | 3.65 | - | 70.89 | 4.2 | 88.31 | 25.7 | 25.7
47 | 04/08/2025 17:30:30 | 793.67 | 0 | 0 | 24.69 | 1103.1 | 22.64 | 24.98 | 1309 | 1308.8 | 7 | 345402 | 98.84 | 50.01 | 0.99 | 3.7 | 0.07 | 30.66 | 60.1 | 18.18 | 15.41 | 32 | 3.65 | - | 86.6 | 4.18 | 88.42 | 25.6 | 25.8
46 | 04/08/2025 17:15:30 | 791.33 | 0 | 0 | 26.23 | 1103.6 | 24.2 | 26.71 | 1302 | 1301.8 | 6 | 345395 | 98.22 | 49.85 | 0.99 | 3.68 | 0.07 | 32.34 | 58.3 | 18.08 | 15.32 | 33 | 3.64 | - | 91.37 | 4.16 | 88.46 | 25.8 | 25.8
45 | 04/08/2025 17:00:30 | 787.93 | 0 | 0 | 18.96 | 1105.9 | 17.49 | 19.34 | 1296 | 1296.6 | 5 | 345389 | 98.04 | 50.03 | -0.99 | 3.66 | 0.05 | 23.18 | 58.7 | 18 | 15.25 | 13 | 3.63 | - | 65.49 | 4.14 | 88.43 | 26 | 25.4
44 | 04/08/2025 16:45:30 | 784.53 | 0 | 0 | 21.87 | 1107.1 | 20.15 | 22.31 | 1291 | 1291.6 | 6 | 345384 | 98.04 | 49.91 | 0.99 | 3.65 | 0.06 | 26.59 | 58.1 | 17.93 | 15.2 | 23 | 3.63 | - | 75.1 | 4.12 | 88.47 | 26.5 | 25.5
43 | 04/08/2025 16:30:30 | 797.27 | 0 | 0 | 27.17 | 1119.5 | 24.75 | 27.71 | 1285 | 1285.6 | 7 | 345378 | 98.04 | 49.99 | 0.99 | 3.63 | 0.08 | 32.53 | 59.8 | 17.85 | 15.12 | 43 | 3.62 | - | 91.88 | 4.1 | 88.49 | 27.1 | 26.2
42 | 04/08/2025 16:15:30 | 779.83 | 0 | 0 | 29.9 | 1118.9 | 27.26 | 30.5 | 1278 | 1278.3 | 12 | 345371 | 98.04 | 49.99 | 0.99 | 3.61 | 0.08 | 35.68 | 59.4 | 17.75 | 15.04 | 44 | 3.61 | - | 100.8 | 4.08 | 88.53 | 27.2 | 27.8
41 | 04/08/2025 16:00:30 | 776.37 | 0 | 0 | 37.85 | 1101.2 | 34.57 | 38.07 | 1266 | 1266.6 | 10 | 345359 | 99.43 | 50.04 | -0.99 | 3.58 | 0.11 | 44.46 | 59.5 | 17.58 | 14.9 | 70 | 3.59 | 99.73 | 125.58 | 4.04 | 88.52 | 27.6 | 30.2
40 | 04/08/2025 15:45:30 | 780.87 | 0 | 0 | 82.54 | 1096.9 | 76.07 | 83.44 | 1256 | 1256.6 | 37 | 345349 | 98.92 | 50.03 | 0.99 | 3.55 | 0.23 | 103.33 | 59.3 | 17.44 | 14.78 | 233 | 3.57 | 99.44 | 291.89 | 4.01 | 88.55 | 28.6 | 36
39 | 04/08/2025 15:30:30 | 791.07 | 0 | 0 | 126.03 | 1121.8 | 112.78 | 126.52 | 1219 | 1219.3 | 24 | 345312 | 99.61 | 50.04 | -0.99 | 3.44 | 0.36 | 142.86 | 60.3 | 16.93 | 14.35 | 313 | 3.47 | 99.18 | 403.56 | 3.89 | 88.54 | 27.7 | 33.6
38 | 04/08/2025 15:15:30 | 792.4 | 0 | 0 | 80.49 | 1120 | 73.3 | 82.1 | 1195 | 1195.3 | 23 | 345288 | 98.04 | 50.02 | -0.99 | 3.38 | 0.23 | 91.72 | 57.4 | 16.6 | 14.07 | 172 | 3.42 | 98.82 | 259.11 | 3.81 | 88.55 | 27.7 | 32.7
37 | 04/08/2025 15:00:30 | 778.37 | 0 | 0 | 119.28 | 1131.2 | 107.55 | 121.67 | 1172 | 1172.2 | 29 | 345265 | 98.04 | 50.04 | -0.99 | 3.31 | 0.34 | 136.11 | 59.3 | 16.28 | 13.79 | 300 | 3.36 | 98.42 | 384.5 | 3.74 | 88.57 | 27.6 | 31
36 | 04/08/2025 14:45:30 | 788.13 | 0 | 0 | 120.56 | 1148.5 | 106.12 | 121.88 | 1143 | 1143.2 | 25 | 345236 | 98.92 | 50.02 | 0.99 | 3.23 | 0.34 | 130.94 | 57.4 | 15.88 | 13.45 | 292 | 3.29 | 98.08 | 369.89 | 3.64 | 88.58 | 27.4 | 29.8
35 | 04/08/2025 14:30:30 | 791.93 | 0 | 0 | 64.85 | 1122.9 | 58.91 | 66.15 | 1118 | 1118 | 13 | 345211 | 98.04 | 50.06 | 0.99 | 3.16 | 0.18 | 74.33 | 57.8 | 15.53 | 13.16 | 140 | 3.23 | 97.72 | 209.98 | 3.56 | 88.69 | 28.3 | 29.9
34 | 04/08/2025 14:15:30 | 774.17 | 0 | 0 | 38.36 | 1110.1 | 35.25 | 39.13 | 1105 | 1105.7 | 8 | 345198 | 98.04 | 50.03 | -0.99 | 3.12 | 0.11 | 44.15 | 58.5 | 15.35 | 13.01 | 58 | 3.21 | 97.27 | 124.72 | 3.52 | 88.65 | 29.2 | 30.5
33 | 04/08/2025 14:00:30 | 795.23 | 0 | 0 | 37.17 | 1090.1 | 34.78 | 37.91 | 1097 | 1097.4 | 13 | 345190 | 98.04 | 50.03 | -0.99 | 3.1 | 0.1 | 42.9 | 57.1 | 15.24 | 12.91 | 58 | 3.2 | 96.96 | 121.18 | 3.49 | 88.69 | 30.4 | 34.2
32 | 04/08/2025 13:45:30 | 764.87 | 0 | 0 | 77.41 | 1077.8 | 70.84 | 76.35 | 1084 | 1084.4 | 30 | 345177 | 101.39 | 50 | 1 | 3.06 | 0.22 | 83.99 | 59.8 | 15.06 | 12.76 | 180 | 3.17 | 96.57 | 237.26 | 3.45 | 88.68 | 32.2 | 42.9
31 | 04/08/2025 13:30:30 | 777.97 | 0 | 0 | 267.62 | 1064.9 | 250.54 | 266.8 | 1054 | 1054.2 | 47 | 345147 | 100.31 | 50.02 | -0.99 | 2.98 | 0.76 | 358.52 | 77.2 | 14.64 | 12.41 | 980 | 3.09 | 96.39 | 1012.75 | 3.36 | 88.61 | 32.7 | 54.3
30 | 04/08/2025 13:15:30 | 773.93 | 0 | 0 | 114.5 | 1036.3 | 112.7 | 116.79 | 1007 | 1007.1 | 68 | 345100 | 98.04 | 49.97 | 0.99 | 2.84 | 0.32 | 126.87 | 59.3 | 13.99 | 11.85 | 334 | 2.95 | 96.43 | 358.39 | 3.21 | 88.62 | 32.5 | 56.9
29 | 04/08/2025 13:00:30 | 799.07 | 0 | 0 | 327.35 | 1063.5 | 307.99 | 327.54 | 939 | 939.4 | 42 | 345032 | 99.94 | 50.06 | 0.99 | 2.65 | 0.92 | 384.68 | 77.6 | 13.04 | 11.05 | 1051 | 2.73 | 96.99 | 1086.66 | 2.99 | 88.74 | 31.8 | 51.9
28 | 04/08/2025 12:45:30 | 776.3 | 0 | 0 | 122.7 | 1060.1 | 118.06 | 125.15 | 897 | 897.2 | 48 | 344990 | 98.04 | 49.88 | -0.99 | 2.53 | 0.35 | 145.57 | 58 | 12.46 | 10.56 | 365 | 2.6 | 97.65 | 411.22 | 2.84 | 89.28 | 31.8 | 49.3
27 | 04/08/2025 12:30:30 | 786.53 | 0 | 0 | 319.75 | 1036.9 | 314.54 | 326.14 | 849 | 849.7 | 64 | 344942 | 98.04 | 49.89 | -0.99 | 2.4 | 0.9 | 369.41 | 85.3 | 11.79 | 9.99 | 1029 | 2.44 | 98.33 | 1043.54 | 2.67 | 89.66 | 31.8 | 57.3
26 | 04/08/2025 12:15:30 | 775.77 | 0 | 0 | 131.5 | 1049.5 | 127.8 | 134.13 | 785 | 784.8 | 64 | 344878 | 98.04 | 49.85 | 1 | 2.22 | 0.37 | 117.17 | 59 | 10.9 | 9.24 | 297 | 2.25 | 98.42 | 330.99 | 2.48 | 89.42 | 31.8 | 54.2
25 | 04/08/2025 12:00:30 | 790.83 | 0 | 0 | 304.54 | 1022.4 | 303.82 | 310.63 | 721 | 720.9 | 73 | 344814 | 98.04 | 50 | -0.99 | 2.04 | 0.86 | 347.71 | 80 | 10.01 | 8.49 | 984 | 2.06 | 98.87 | 982.24 | 2.28 | 89.21 | 31.2 | 60.2
24 | 04/08/2025 11:45:30 | 774.23 | 0 | 0 | 207.72 | 1067.8 | 198.42 | 211.87 | 648 | 648 | 59 | 344741 | 98.04 | 49.99 | 0.99 | 1.83 | 0.59 | 233.46 | 64 | 9 | 7.63 | 632 | 1.83 | - | 659.5 | 2.05 | 89.47 | 30.6 | 52.2
23 | 04/08/2025 11:30:30 | 785.03 | 0 | 0 | 288.81 | 1072.6 | 274.65 | 294.59 | 589 | 589 | 64 | 344682 | 98.04 | 49.96 | 0.99 | 1.66 | 0.82 | 332.22 | 70.7 | 8.18 | 6.93 | 895 | 1.65 | - | 938.47 | 1.86 | 89.5 | 30.4 | 51.8
22 | 04/08/2025 11:15:30 | 782.57 | 0 | 0 | 173.97 | 1102.4 | 160.97 | 177.45 | 525 | 525.3 | 38 | 344618 | 98.04 | 49.95 | -0.99 | 1.48 | 0.49 | 233.94 | 59.6 | 7.29 | 6.18 | 606 | 1.45 | - | 660.83 | 1.65 | 89.66 | 29.2 | 42.6
21 | 04/08/2025 11:00:30 | 774.97 | 0 | 0 | 124.84 | 1089.7 | 116.85 | 127.34 | 487 | 487.4 | 44 | 344580 | 98.04 | 50.04 | -0.99 | 1.38 | 0.35 | 134.78 | 57.9 | 6.76 | 5.73 | 356 | 1.34 | - | 380.74 | 1.54 | 89.39 | 29.2 | 45
20 | 04/08/2025 10:45:30 | 777.47 | 0 | 0 | 174.74 | 1084.6 | 161.15 | 174.79 | 443 | 443 | 46 | 344536 | 99.97 | 50.02 | 0.99 | 1.25 | 0.49 | 187.27 | 60.3 | 6.15 | 5.21 | 480 | 1.22 | - | 529.01 | 1.4 | 89.32 | 28.9 | 44.9
19 | 04/08/2025 10:30:30 | 771.17 | 0 | 0 | 186.79 | 1088.5 | 171.42 | 186.59 | 397 | 396.9 | 44 | 344490 | 100.11 | 50.05 | -0.99 | 1.12 | 0.53 | 203.46 | 61.7 | 5.51 | 4.67 | 537 | 1.08 | - | 574.76 | 1.26 | 89.29 | 29 | 44.6
18 | 04/08/2025 10:15:30 | 782.4 | 0 | 0 | 177.13 | 1101.4 | 160.75 | 177.05 | 353 | 352.9 | 50 | 344446 | 100.04 | 50.02 | 0.99 | 1 | 0.5 | 194.63 | 60.4 | 4.9 | 4.15 | 509 | 0.95 | - | 549.8 | 1.12 | 89.19 | 28.9 | 44.2
17 | 04/08/2025 10:00:30 | 792.97 | 0 | 0 | 227.38 | 1086.1 | 208.82 | 226.8 | 303 | 303 | 50 | 344396 | 100.26 | 50.07 | 0.99 | 0.86 | 0.64 | 275.16 | 65 | 4.21 | 3.57 | 702 | 0.81 | - | 777.28 | 0.96 | 88.79 | 28.7 | 45.2
16 | 04/08/2025 09:45:30 | 779.73 | 0 | 0 | 121.59 | 1105.3 | 112.21 | 124.02 | 253 | 253 | 53 | 344346 | 98.04 | 50.03 | 1 | 0.71 | 0.34 | 220.54 | 59.6 | 3.51 | 2.98 | 561 | 0.67 | - | 622.99 | 0.8 | 89.11 | 28.1 | 45.9
15 | 04/08/2025 09:30:30 | 783.9 | 0 | 0 | 203.88 | 1103.9 | 188.38 | 207.96 | 200 | 200.3 | 47 | 344293 | 98.04 | 49.99 | -0.99 | 0.56 | 0.58 | 223.82 | 62.2 | 2.78 | 2.35 | 578 | 0.52 | - | 632.25 | 0.64 | 88.55 | 27.8 | 44.1
14 | 04/08/2025 09:15:30 | 790.63 | 0 | 0 | 119.88 | 1106.8 | 109.25 | 120.92 | 153 | 153.1 | 46 | 344246 | 99.14 | 50.02 | 0.99 | 0.43 | 0.34 | 118.37 | 57.5 | 2.13 | 1.8 | 303 | 0.38 | - | 334.39 | 0.49 | 87.85 | 27.5 | 42
13 | 04/08/2025 09:00:30 | 789.73 | 0 | 0 | 170.3 | 1141.2 | 151.24 | 172.59 | 107 | 107 | 29 | 344200 | 98.67 | 50.12 | 0.99 | 0.3 | 0.48 | 145.07 | 61.1 | 1.49 | 1.26 | 381 | 0.26 | - | 409.8 | 0.36 | 84.9 | 26.9 | 36.8
12 | 04/08/2025 08:45:30 | 801.03 | 0 | 0 | 100.23 | 1127.4 | 90.68 | 102.23 | 78 | 78.3 | 15 | 344171 | 98.04 | 50.03 | -0.99 | 0.22 | 0.28 | 113.67 | 58.7 | 1.08 | 0.92 | 260 | 0.17 | - | 321.1 | 0.26 | 84.42 | 25.9 | 31.5
11 | 04/08/2025 08:30:30 | 790.77 | 0 | 0 | 47.25 | 1115.1 | 43.17 | 48.14 | 63 | 62.9 | 16 | 344156 | 98.16 | 50.02 | 0.99 | 0.18 | 0.13 | 53.41 | 58.9 | 0.88 | 0.74 | 117 | 0.13 | - | 150.87 | 0.21 | 84.34 | 25.8 | 30.2
10 | 04/08/2025 08:15:30 | 790.77 | 0 | 0 | 65.53 | 1129.9 | 59.16 | 66.84 | 47 | 47.3 | 17 | 344140 | 98.04 | 50 | 0.99 | 0.13 | 0.19 | 73.29 | 58.9 | 0.65 | 0.55 | 167 | 0.09 | - | 207.04 | 0.16 | 82.46 | 25.3 | 29.9
9 | 04/08/2025 08:00:30 | 782.53 | 0 | 0 | 66.39 | 1124 | 60.25 | 67.72 | 30 | 30.5 | 13 | 344123 | 98.04 | 50.1 | 0.99 | 0.08 | 0.19 | 75.16 | 59.8 | 0.42 | 0.35 | 170 | 0.05 | - | 212.32 | 0.11 | 78.47 | 25.1 | 29
8 | 04/08/2025 07:45:30 | 780.5 | 0 | 0 | 49.56 | 1133 | 44.71 | 50.66 | 17 | 17.6 | 8 | 344110 | 97.84 | 50.07 | -0.99 | 0.05 | 0.14 | 57.76 | 59.9 | 0.24 | 0.2 | 114 | 0.02 | - | 163.17 | 0.07 | 72.76 | 24.7 | 27.1
7 | 04/08/2025 07:30:30 | 774.33 | 0 | 0 | 19.48 | 1095.3 | 18.14 | 19.87 | 9 | 9 | 4 | 344102 | 98.04 | 50.03 | -0.99 | 0.03 | 0.06 | 25.07 | 58.1 | 0.13 | 0.11 | 24 | 0 | - | 70.82 | 0.04 | 68.71 | 24.4 | 25.4
6 | 04/08/2025 07:15:30 | 768.4 | 0 | 0 | 8.88 | 1045.5 | 8.93 | 9.34 | 5 | 5.5 | 2 | 344098 | 95.07 | 49.99 | -0.99 | 0.01 | 0.03 | 11.48 | 55.7 | 0.07 | 0.06 | 0 | 0 | - | 32.42 | 0.02 | 58.85 | 24.4 | 24.8
5 | 04/08/2025 07:00:30 | 783.83 | 0 | 0 | 6.83 | 1061.8 | 6.56 | 6.97 | 3 | 3.2 | 1 | 344096 | 98.05 | 50.03 | 1 | 0.01 | 0.02 | 9.43 | 53.6 | 0.04 | 0.04 | 0 | 0 | - | 26.63 | 0.01 | 56.5 | 24.4 | 24.5
4 | 04/08/2025 06:45:30 | 787.77 | 0 | 0 | 5.21 | 1036.7 | 5.64 | 5.85 | 2 | 1.8 | 2 | 344095 | 89.04 | 49.95 | 1 | 0.01 | 0.01 | 8.24 | 49.7 | 0.03 | 0.02 | 0 | 0 | - | 23.27 | 0.01 | 62.77 | 24.4 | 24.4
3 | 04/08/2025 06:30:30 | 791.5 | 0 | 0 | 3.5 | 1049.6 | 3.71 | 3.9 | 0 | 0.7 | 0 | 344093 | 89.84 | 49.98 | -0.99 | 0 | 0.01 | 5.98 | 44.1 | 0 | 0 | 0 | 0 | - | 16.88 | 0 | - | 24.3 | 24.1
2 | 04/08/2025 06:15:30 | 775.9 | 0 | 0 | 1.19 | 1102.5 | 1.55 | 1.71 | 0 | 0 | 0 | 344093 | 69.63 | 49.82 | 1 | 0 | 0 | 1.65 | 36.8 | 0 | 0 | 0 | 0 | - | 4.67 | 0 | - | 24.3 | 23.9
1 | 04/08/2025 06:00:30 | 769.67 | 0 | 0 | 0 | 888.9 | 0 | 0 | 0 | 0 | 0 | 344093 | 0 | 49.99 | 0 | 0 | 0 | 0 | 27.6 | 0 | 0 | 0 | 0 | - | 0 | 0 | - | 24.3 | 23.7
0 | 0 | - | - | - | - | - | - | - | - | - | - | - | - | - | - | - | - | - | - | - | - | - | 104.32 | - | - | 117.9 | - | - | -