## Inverter
No | Date & Time | AC Parameters |  |  |  | DC Parameters |  |  | Day Gen (KWh) | Direct Inv Day Gen (KWh) | Interval Gen (KWh) | Total Gen (KWh) | Efficiency (%) | Frequency (Hz) | Power Factor | Normalize Energy/Specific Yield(KWh/KWp) | AC (Normalized) Power(KW/KWp) | Exp power (DC)(KW) | Int. Temp (°C) | CUF ON AC Capacity(%) | CUF ON DC Capacity(%) | GHI_SENSOR (W/m2) | GHI_SENSOR-INS (KW/m2/Day) | GHI_SENSOR-PR (%) | TILT_SENSOR (W/m2) | TILT_SENSOR-INS (KW/m2/Day) | TILT_SENSOR-PR (%) | AMB_TEMP (°C) | MODULE_SENSOR (°C)
|  | Voltage (V) | Total Current (A) | Average Current (A) | Power (KW) | Voltage (V) | Current (A) | Power (KW)
52 | 05/08/2025 18:45:30 | 784.83 | 0 | 0 | 1.02 | 1031.6 | 1.01 | 1.04 | 1582 | 1581.1 | 1 | 362103 | 98.08 | 49.97 | 0.57 | 4.47 | 0 | 1.59 | 55.9 | 21.97 | 18.61 | 0 | 4.49 | 99.39 | 4.49 | 4.99 | 89.54 | 25.7 | 24.5
51 | 05/08/2025 18:30:30 | 784.07 | 0 | 0 | 6.23 | 1037.3 | 6.13 | 6.35 | 1581 | 1580.2 | 2 | 362102 | 98.05 | 50.05 | 0.99 | 4.46 | 0.02 | 9.37 | 59.3 | 21.96 | 18.6 | 0 | 4.49 | 99.32 | 26.46 | 4.98 | 89.56 | 25.6 | 24.8
50 | 05/08/2025 18:15:30 | 789.63 | 0 | 0 | 7.69 | 1035.1 | 7.58 | 7.84 | 1579 | 1578.2 | 3 | 362100 | 98.05 | 50.07 | 1 | 4.46 | 0.02 | 10.61 | 56.7 | 21.93 | 18.57 | 0 | 4.49 | 99.2 | 29.96 | 4.98 | 89.57 | 25.9 | 25.1
49 | 05/08/2025 18:00:30 | 791.8 | 0 | 0 | 12.73 | 1075.4 | 12.07 | 12.98 | 1576 | 1575.8 | 3 | 362097 | 98.04 | 50.13 | -0.99 | 4.45 | 0.04 | 17.21 | 59.3 | 21.89 | 18.54 | 0 | 4.49 | 99.01 | 48.58 | 4.97 | 89.58 | 28 | 26.7
48 | 05/08/2025 17:45:30 | 779.93 | 0 | 0 | 7.09 | 1030.7 | 7.02 | 7.23 | 1573 | 1572.9 | 2 | 362094 | 98.05 | 50 | -0.97 | 4.44 | 0.02 | 10.57 | 59.8 | 21.85 | 18.5 | 0 | 4.49 | 98.82 | 29.84 | 4.96 | 89.61 | 28.2 | 27
47 | 05/08/2025 17:30:30 | 773.3 | 0 | 0 | 10.59 | 1058.5 | 10.62 | 11.24 | 1571 | 1570.6 | 3 | 362092 | 94.22 | 50.05 | 0.99 | 4.44 | 0.03 | 13.7 | 57.6 | 21.82 | 18.48 | 0 | 4.49 | 98.69 | 38.68 | 4.95 | 89.64 | 28.6 | 29
46 | 05/08/2025 17:15:30 | 777.07 | 0 | 0 | 13.24 | 1074.2 | 12.09 | 12.99 | 1568 | 1567.4 | 9 | 362089 | 101.92 | 50 | 0.99 | 4.43 | 0.04 | 15.99 | 59.3 | 21.78 | 18.45 | 7 | 4.49 | 98.51 | 45.15 | 4.94 | 89.69 | 29 | 30.6
45 | 05/08/2025 17:00:30 | 790.43 | 0 | 0 | 41.1 | 1095.2 | 38.28 | 41.92 | 1559 | 1558.8 | 9 | 362080 | 98.04 | 50.04 | 0.99 | 4.4 | 0.12 | 47.03 | 57.5 | 21.65 | 18.34 | 82 | 4.47 | 98.38 | 132.78 | 4.91 | 89.68 | 29.2 | 31.4
44 | 05/08/2025 16:45:30 | 786.43 | 0 | 0 | 41.01 | 1089.2 | 37.67 | 41.03 | 1550 | 1549.9 | 9 | 362071 | 99.95 | 49.85 | -0.99 | 4.38 | 0.12 | 47.75 | 57.4 | 21.53 | 18.23 | 89 | 4.45 | 98.23 | 134.81 | 4.88 | 89.71 | 29.3 | 31.8
43 | 05/08/2025 16:30:30 | 786.5 | 0 | 0 | 65.19 | 1090.7 | 60.96 | 66.49 | 1541 | 1540.5 | 17 | 362062 | 98.04 | 49.91 | 0.99 | 4.35 | 0.18 | 74.2 | 57.6 | 21.4 | 18.13 | 167 | 4.44 | 98.05 | 209.48 | 4.85 | 89.74 | 30.2 | 35.7
42 | 05/08/2025 16:15:30 | 788.9 | 0 | 0 | 96.21 | 1090.4 | 87.5 | 95.41 | 1524 | 1523.1 | 39 | 362045 | 100.84 | 50.01 | -0.99 | 4.3 | 0.27 | 113 | 58.8 | 21.17 | 17.93 | 321 | 4.39 | 98.08 | 319.02 | 4.79 | 89.81 | 31.1 | 44
41 | 05/08/2025 16:00:30 | 776.4 | 0 | 0 | 121.16 | 1077 | 114.75 | 123.58 | 1485 | 1484.9 | 46 | 362006 | 98.04 | 49.99 | 0.99 | 4.19 | 0.34 | 127.8 | 57.9 | 20.63 | 17.47 | 341 | 4.27 | 98.21 | 360.81 | 4.67 | 89.76 | 31.5 | 47.9
40 | 05/08/2025 15:45:30 | 784.6 | 0 | 0 | 170.98 | 1099.9 | 158.56 | 174.4 | 1439 | 1438.2 | 44 | 361960 | 98.04 | 49.89 | 0.99 | 4.06 | 0.48 | 185.7 | 60.6 | 19.99 | 16.93 | 495 | 4.13 | 98.44 | 524.27 | 4.52 | 89.8 | 30.9 | 45.1
39 | 05/08/2025 15:30:30 | 788.07 | 0 | 0 | 167.82 | 1113.9 | 153.67 | 171.18 | 1395 | 1394.1 | 40 | 361916 | 98.04 | 49.93 | -0.99 | 3.94 | 0.47 | 184.09 | 59.3 | 19.38 | 16.41 | 494 | 4 | 98.56 | 519.75 | 4.39 | 89.78 | 30.4 | 43.7
38 | 05/08/2025 15:15:30 | 780.93 | 0 | 0 | 134.58 | 1085.1 | 124.21 | 134.78 | 1355 | 1354.5 | 49 | 361876 | 99.85 | 49.97 | 0.99 | 3.83 | 0.38 | 152.87 | 58.7 | 18.82 | 15.94 | 399 | 3.88 | 98.6 | 431.6 | 4.26 | 89.76 | 30.6 | 47.5
37 | 05/08/2025 15:00:30 | 785.07 | 0 | 0 | 202.85 | 1078.5 | 186.5 | 201.14 | 1306 | 1306 | 47 | 361827 | 100.85 | 49.92 | -0.99 | 3.69 | 0.57 | 235.21 | 62.8 | 18.14 | 15.36 | 618 | 3.74 | 98.69 | 664.07 | 4.11 | 89.78 | 30.8 | 48.7
36 | 05/08/2025 14:45:30 | 777.13 | 0 | 0 | 107.92 | 1072.5 | 102.64 | 110.08 | 1259 | 1258.3 | 47 | 361780 | 98.04 | 49.86 | 0.99 | 3.55 | 0.3 | 117.61 | 57.6 | 17.49 | 14.81 | 294 | 3.6 | 98.63 | 332.03 | 3.96 | 89.67 | 30.6 | 46.9
35 | 05/08/2025 14:30:30 | 782.83 | 0 | 0 | 216.35 | 1095.1 | 201.51 | 220.68 | 1212 | 1211.2 | 49 | 361733 | 98.04 | 49.99 | 0.99 | 3.42 | 0.61 | 203.8 | 63.5 | 16.83 | 14.26 | 526 | 3.49 | 97.99 | 575.38 | 3.84 | 89.18 | 30.7 | 52.7
34 | 05/08/2025 14:15:30 | 774.07 | 0 | 0 | 113.81 | 1098.6 | 105.67 | 116.09 | 1163 | 1162.4 | 30 | 361684 | 98.04 | 50 | 0.99 | 3.28 | 0.32 | 120.61 | 58.6 | 16.15 | 13.68 | 277 | 3.34 | 98.19 | 340.52 | 3.67 | 89.39 | 30.2 | 43.5
33 | 05/08/2025 14:00:30 | 771.8 | 0 | 0 | 84.42 | 1082.3 | 79.56 | 86.11 | 1133 | 1132.9 | 32 | 361654 | 98.04 | 50.04 | -0.99 | 3.2 | 0.24 | 101.71 | 60 | 15.74 | 13.33 | 244 | 3.27 | 97.76 | 287.16 | 3.59 | 89.18 | 31.1 | 47.6
32 | 05/08/2025 13:45:30 | 775.47 | 0 | 0 | 195.5 | 1068.7 | 181.75 | 194.24 | 1101 | 1100.3 | 38 | 361622 | 100.65 | 49.99 | -0.99 | 3.11 | 0.55 | 160.85 | 66.8 | 15.29 | 12.95 | 401 | 3.17 | 97.96 | 454.13 | 3.48 | 89.43 | 31.8 | 52.3
31 | 05/08/2025 13:30:30 | 767.53 | 0 | 0 | 104.41 | 1018.9 | 101.29 | 103.2 | 1063 | 1062.7 | 59 | 361584 | 101.17 | 50.04 | -0.99 | 3 | 0.29 | 114.52 | 59.1 | 14.76 | 12.5 | 300 | 3.07 | 97.63 | 323.33 | 3.37 | 89.16 | 32.3 | 65.3
30 | 05/08/2025 13:15:30 | 778.13 | 0 | 0 | 159.53 | 1020.2 | 154.91 | 158.04 | 1004 | 1003.6 | 72 | 361525 | 100.94 | 50.14 | -0.99 | 2.83 | 0.45 | 136.7 | 64.4 | 13.94 | 11.81 | 357 | 2.88 | 98.32 | 385.94 | 3.17 | 89.47 | 32.3 | 64.3
29 | 05/08/2025 13:00:30 | 780.97 | 0 | 0 | 296.67 | 1016.3 | 291 | 295.74 | 932 | 931.8 | 71 | 361453 | 100.31 | 50.18 | 0.99 | 2.63 | 0.84 | 345.89 | 78.6 | 12.94 | 10.96 | 950 | 2.66 | 99.07 | 976.54 | 2.93 | 89.74 | 31.8 | 65
28 | 05/08/2025 12:45:30 | 774.1 | 0 | 0 | 150.9 | 1059.7 | 145.25 | 153.92 | 861 | 860.2 | 55 | 361382 | 98.04 | 50.12 | 0.99 | 2.43 | 0.43 | 163.85 | 60.3 | 11.96 | 10.13 | 414 | 2.42 | - | 462.59 | 2.69 | 90.43 | 31.1 | 55.4
27 | 05/08/2025 12:30:30 | 771.9 | 0 | 0 | 101.51 | 1039.5 | 96.65 | 100.47 | 806 | 805.5 | 53 | 361327 | 101.03 | 50.06 | 0.99 | 2.28 | 0.29 | 109.92 | 58.9 | 11.19 | 9.48 | 263 | 2.27 | - | 310.34 | 2.52 | 90.26 | 31.5 | 56.9
26 | 05/08/2025 12:15:30 | 785.77 | 0 | 0 | 293.77 | 1014.8 | 288.84 | 293.11 | 753 | 752.8 | 74 | 361274 | 100.22 | 50.05 | 0.99 | 2.13 | 0.83 | 333.64 | 76.3 | 10.46 | 8.86 | 930 | 2.12 | - | 941.96 | 2.37 | 89.74 | 31.2 | 65.1
25 | 05/08/2025 12:00:30 | 792.87 | 0 | 0 | 280.01 | 1092.3 | 255.13 | 278.67 | 679 | 678.3 | 36 | 361200 | 100.48 | 49.95 | 0.99 | 1.92 | 0.79 | 359.12 | 69.3 | 9.43 | 7.99 | 933 | 1.88 | - | 1013.88 | 2.12 | 90.25 | 30 | 48
24 | 05/08/2025 11:45:30 | 780.93 | 0 | 0 | 114.84 | 1077.8 | 108.68 | 117.14 | 643 | 642.6 | 29 | 361164 | 98.04 | 49.93 | 0.99 | 1.82 | 0.32 | 131.73 | 59.8 | 8.93 | 7.56 | 315 | 1.79 | - | 371.91 | 2.01 | 90.32 | 29.6 | 43.9
23 | 05/08/2025 11:30:30 | 779.53 | 0 | 0 | 134.15 | 1084.6 | 126.16 | 136.83 | 614 | 613.8 | 56 | 361135 | 98.04 | 49.96 | 0.99 | 1.73 | 0.38 | 139.27 | 61 | 8.53 | 7.22 | 334 | 1.71 | - | 393.19 | 1.92 | 90.43 | 30.1 | 47.9
22 | 05/08/2025 11:15:30 | 773.17 | 0 | 0 | 302.49 | 1089.9 | 283.09 | 308.54 | 558 | 557.5 | 57 | 361079 | 98.04 | 50.01 | -0.99 | 1.58 | 0.85 | 393.1 | 76.4 | 7.75 | 6.56 | 1059 | 1.58 | 99.71 | 1109.84 | 1.77 | 88.8 | 30.6 | 58.6
21 | 05/08/2025 11:00:30 | 772.2 | 0 | 0 | 121.93 | 1078.8 | 115.17 | 124.25 | 501 | 500.9 | 39 | 361022 | 98.13 | 49.99 | 0.99 | 1.41 | 0.34 | 149.86 | 60.2 | 6.96 | 5.89 | 387 | 1.41 | - | 423.11 | 1.59 | 89.07 | 29.8 | 48.9
20 | 05/08/2025 10:45:30 | 771.5 | 0 | 0 | 101.68 | 1099 | 91.79 | 100.87 | 462 | 461.8 | 24 | 360983 | 100.8 | 49.96 | 0.99 | 1.3 | 0.29 | 108.73 | 59 | 6.42 | 5.43 | 267 | 1.3 | - | 306.97 | 1.47 | 89.03 | 28.7 | 42.3
19 | 05/08/2025 10:30:30 | 774.67 | 0 | 0 | 233.27 | 1095.9 | 213.21 | 233.65 | 438 | 437.9 | 45 | 360959 | 99.84 | 49.88 | -0.99 | 1.24 | 0.66 | 113.63 | 65 | 6.08 | 5.15 | 280 | 1.24 | - | 320.82 | 1.4 | 88.64 | 29.3 | 50.8
18 | 05/08/2025 10:15:30 | 778.6 | 0 | 0 | 182.6 | 1106.6 | 168.31 | 186.25 | 393 | 392.2 | 36 | 360914 | 98.04 | 49.88 | 0.99 | 1.11 | 0.52 | 326.43 | 62.5 | 5.46 | 4.62 | 829 | 1.1 | - | 921.6 | 1.24 | 89.26 | 28.9 | 49.3
17 | 05/08/2025 10:00:30 | 774.73 | 0 | 0 | 204.13 | 1095.7 | 190.03 | 208.21 | 357 | 356.5 | 54 | 360878 | 98.04 | 49.96 | 0.99 | 1.01 | 0.58 | 122.8 | 62 | 4.96 | 4.2 | 311 | 0.98 | - | 346.69 | 1.11 | 90.72 | 28.7 | 50.4
16 | 05/08/2025 09:45:30 | 771.77 | 0 | 0 | 85.79 | 1091.2 | 78.32 | 85.46 | 303 | 302.8 | 46 | 360824 | 100.39 | 49.94 | -0.99 | 0.86 | 0.24 | 130.58 | 57 | 4.21 | 3.56 | 293 | 0.84 | - | 368.65 | 0.95 | 90.14 | 28.3 | 44.1
15 | 05/08/2025 09:30:30 | 779.4 | 0 | 0 | 153.72 | 1098.7 | 142.71 | 156.79 | 257 | 256.8 | 50 | 360778 | 98.04 | 50.01 | 0.99 | 0.73 | 0.43 | 243.24 | 59.3 | 3.57 | 3.02 | 601 | 0.72 | - | 686.74 | 0.81 | 89.8 | 28.3 | 43.8
14 | 05/08/2025 09:15:30 | 787.6 | 0 | 0 | 204.39 | 1084.6 | 192.22 | 208.48 | 207 | 206.5 | 48 | 360728 | 98.04 | 50.07 | 0.99 | 0.58 | 0.58 | 220.95 | 61.2 | 2.88 | 2.44 | 578 | 0.58 | - | 623.81 | 0.65 | 89.77 | 28.3 | 44.7
13 | 05/08/2025 09:00:30 | 792.9 | 0 | 0 | 186.7 | 1101.2 | 172.93 | 190.43 | 159 | 158.4 | 42 | 360680 | 98.04 | 50.09 | -0.99 | 0.45 | 0.53 | 185.94 | 61.4 | 2.21 | 1.87 | 534 | 0.44 | - | 524.95 | 0.5 | 89.07 | 27.7 | 41.3
12 | 05/08/2025 08:45:30 | 794.27 | 0 | 0 | 160.55 | 1121.1 | 146.07 | 163.76 | 117 | 116.6 | 41 | 360638 | 98.04 | 50.05 | 0.99 | 0.33 | 0.45 | 176.52 | 58.4 | 1.63 | 1.38 | 515 | 0.31 | - | 498.37 | 0.37 | 88.32 | 27 | 39.7
11 | 05/08/2025 08:30:30 | 795.4 | 0 | 0 | 179.18 | 1134.8 | 158.47 | 179.83 | 76 | 75.2 | 32 | 360597 | 99.64 | 50.06 | -0.99 | 0.21 | 0.51 | 197.5 | 60 | 1.06 | 0.89 | 586 | 0.18 | - | 557.59 | 0.25 | 86.87 | 25.7 | 36.7
10 | 05/08/2025 08:15:30 | 787.6 | 0 | 0 | 127.14 | 1164.8 | 111.33 | 129.68 | 44 | 43.3 | 16 | 360565 | 98.04 | 50.02 | -0.99 | 0.12 | 0.36 | 165 | 57.8 | 0.61 | 0.52 | 492 | 0.08 | - | 465.84 | 0.15 | 84.51 | 24.2 | 29.4
9 | 05/08/2025 08:00:30 | 798.5 | 0 | 0 | 44.17 | 1123.2 | 40.41 | 45.39 | 28 | 27.8 | 9 | 360549 | 97.32 | 50.1 | 0.99 | 0.08 | 0.12 | 51.5 | 59.4 | 0.39 | 0.33 | 108 | 0.04 | - | 145.39 | 0.1 | 80.66 | 23.5 | 25.1
8 | 05/08/2025 07:45:30 | 795 | 0 | 0 | 34.26 | 1126.5 | 32.02 | 36.07 | 19 | 18.7 | 7 | 360540 | 94.98 | 50.02 | 0.99 | 0.05 | 0.1 | 41.08 | 58.4 | 0.26 | 0.22 | 79 | 0.02 | - | 115.99 | 0.07 | 78.89 | 23 | 24
7 | 05/08/2025 07:30:30 | 780.13 | 0 | 0 | 17.85 | 1098.7 | 16.57 | 18.21 | 12 | 11.8 | 3 | 360533 | 98.04 | 49.97 | 0.99 | 0.03 | 0.05 | 22.08 | 56.6 | 0.17 | 0.14 | 21 | 0 | - | 62.35 | 0.05 | 75.29 | 22.7 | 22.9
6 | 05/08/2025 07:15:30 | 776.7 | 0 | 0 | 10.59 | 1078.6 | 10.01 | 10.8 | 9 | 8.6 | 2 | 360530 | 98.05 | 49.96 | -0.99 | 0.03 | 0.03 | 14.34 | 55.4 | 0.13 | 0.11 | 0 | 0 | - | 40.47 | 0.03 | 77 | 22.6 | 22.7
5 | 05/08/2025 07:00:30 | 781.8 | 0 | 0 | 11.02 | 1094.1 | 10.27 | 11.24 | 7 | 6.1 | 4 | 360528 | 98.04 | 50.05 | 1 | 0.02 | 0.03 | 14.66 | 53 | 0.1 | 0.08 | 0 | 0 | - | 41.4 | 0.02 | 85.93 | 22.5 | 22.7
4 | 05/08/2025 06:45:30 | 781.2 | 0 | 0 | 15.55 | 1095.1 | 14.49 | 15.87 | 3 | 2.3 | 2 | 360524 | 97.98 | 50.01 | -0.99 | 0.01 | 0.04 | 19.87 | 47.1 | 0.04 | 0.04 | 13 | 0 | - | 56.09 | 0.01 | 84.7 | 22.4 | 22.4
3 | 05/08/2025 06:30:30 | 777.87 | 0 | 0 | 2.99 | 1041.9 | 3.52 | 3.67 | 1 | 0.5 | 0 | 360522 | 81.49 | 50.03 | 1 | 0 | 0.01 | 5.3 | 40.1 | 0.01 | 0.01 | 0 | 0 | - | 14.97 | 0 | - | 22.3 | 21.9
2 | 05/08/2025 06:15:30 | 782.1 | 0 | 0 | 0.59 | 956.3 | 1.59 | 1.52 | 1 | 0.1 | 1 | 360522 | 38.89 | 50.04 | 1 | 0 | 0 | 1.02 | 31.8 | 0.01 | 0.01 | 0 | 0 | - | 2.88 | 0 | - | 22.3 | 21.8
1 | 05/08/2025 06:00:30 | 784.97 | 0 | 0 | 0 | 696.3 | 0 | 0 | 0 | 0 | 0 | 360521 | 0 | 50.05 | 0 | 0 | 0 | 0 | 25.9 | 0 | 0 | 0 | 0 | - | 0 | 0 | - | 22.2 | 21.7
0 | 0 | - | - | - | - | - | - | - | - | - | - | - | - | - | - | - | - | - | - | - | - | - | 117.69 | - | - | 130.33 | - | - | -