## Inverter
No | Date & Time | AC Parameters |  |  |  | DC Parameters |  |  | Day Gen (KWh) | Direct Inv Day Gen (KWh) | Interval Gen (KWh) | Total Gen (KWh) | Efficiency (%) | Frequency (Hz) | Power Factor | Normalize Energy/Specific Yield(KWh/KWp) | AC (Normalized) Power(KW/KWp) | Exp power (DC)(KW) | Int. Temp (°C) | CUF ON AC Capacity(%) | CUF ON DC Capacity(%) | GHI_SENSOR (W/m2) | GHI_SENSOR-INS (KW/m2/Day) | GHI_SENSOR-PR (%) | TILT_SENSOR (W/m2) | TILT_SENSOR-INS (KW/m2/Day) | TILT_SENSOR-PR (%) | AMB_TEMP (°C) | MODULE_SENSOR (°C)
|  | Voltage (V) | Total Current (A) | Average Current (A) | Power (KW) | Voltage (V) | Current (A) | Power (KW)
52 | 05/08/2025 18:45:30 | 785.8 | 0 | 0 | 0.85 | 1006.9 | 1.44 | 1.45 | 1074 | 1073.5 | 1 | 353303 | 58.78 | 49.97 | 0.97 | 3.17 | 0 | 1.52 | 60 | 14.92 | 13.21 | 0 | 4.49 | 70.54 | 4.49 | 4.99 | 63.55 | 25.7 | 24.5
51 | 05/08/2025 18:30:30 | 786.6 | 0 | 0 | 6.06 | 1048.9 | 6.12 | 6.42 | 1073 | 1072.7 | 2 | 353302 | 94.45 | 50.05 | -0.99 | 3.17 | 0.02 | 8.96 | 57.5 | 14.9 | 13.2 | 0 | 4.49 | 70.47 | 26.46 | 4.98 | 63.54 | 25.6 | 24.8
50 | 05/08/2025 18:15:30 | 790.6 | 0 | 0 | 7.17 | 1043.1 | 7.34 | 7.66 | 1071 | 1070.8 | 2 | 353300 | 93.6 | 50.08 | 1 | 3.16 | 0.02 | 10.15 | 58.6 | 14.88 | 13.17 | 0 | 4.49 | 70.34 | 29.96 | 4.98 | 63.52 | 25.9 | 25.1
49 | 05/08/2025 18:00:30 | 795.13 | 0 | 0 | 13.15 | 1064.3 | 12.6 | 13.41 | 1069 | 1068.4 | 3 | 353298 | 98.04 | 50.13 | -0.99 | 3.16 | 0.04 | 16.46 | 59.8 | 14.85 | 13.15 | 0 | 4.49 | 70.21 | 48.58 | 4.97 | 63.52 | 28 | 26.7
48 | 05/08/2025 17:45:30 | 780.83 | 0 | 0 | 7.51 | 1032.5 | 7.42 | 7.66 | 1066 | 1065.5 | 2 | 353295 | 98.04 | 50 | 0.99 | 3.15 | 0.02 | 10.11 | 59.4 | 14.81 | 13.11 | 0 | 4.49 | 70.01 | 29.84 | 4.96 | 63.49 | 28.2 | 27
47 | 05/08/2025 17:30:30 | 774.53 | 0 | 0 | 9.82 | 1039.4 | 9.64 | 10.02 | 1064 | 1063.4 | 3 | 353293 | 98.04 | 50.04 | 0.99 | 3.14 | 0.03 | 13.1 | 59.9 | 14.78 | 13.09 | 0 | 4.49 | 69.88 | 38.68 | 4.95 | 63.47 | 28.6 | 29
46 | 05/08/2025 17:15:30 | 777.23 | 0 | 0 | 11.79 | 1068.4 | 11.26 | 12.03 | 1061 | 1060.5 | 8 | 353290 | 98.05 | 50 | 0.99 | 3.13 | 0.03 | 15.3 | 56.7 | 14.74 | 13.05 | 7 | 4.49 | 69.68 | 45.15 | 4.94 | 63.44 | 29 | 30.6
45 | 05/08/2025 17:00:30 | 791.43 | 0 | 0 | 38.53 | 1107.9 | 35.47 | 39.3 | 1053 | 1052.3 | 9 | 353282 | 98.04 | 50.02 | 0.99 | 3.11 | 0.11 | 44.98 | 58.3 | 14.63 | 12.95 | 82 | 4.47 | 69.47 | 132.78 | 4.91 | 63.33 | 29.2 | 31.4
44 | 05/08/2025 16:45:30 | 787.1 | 0 | 0 | 40.16 | 1091.7 | 36.24 | 39.56 | 1044 | 1043.4 | 9 | 353273 | 101.51 | 49.84 | -0.99 | 3.08 | 0.12 | 45.67 | 57.6 | 14.5 | 12.84 | 89 | 4.45 | 69.17 | 134.81 | 4.88 | 63.17 | 29.3 | 31.8
43 | 05/08/2025 16:30:30 | 787.33 | 0 | 0 | 63.91 | 1094.4 | 59.56 | 65.19 | 1035 | 1034.6 | 18 | 353264 | 98.04 | 49.91 | 0.99 | 3.05 | 0.19 | 70.97 | 57.8 | 14.37 | 12.73 | 167 | 4.44 | 68.85 | 209.48 | 4.85 | 63.01 | 30.2 | 35.7
42 | 05/08/2025 16:15:30 | 788.5 | 0 | 0 | 100.65 | 1091.8 | 91.26 | 99.63 | 1017 | 1017 | 37 | 353246 | 101.02 | 50.01 | 0.99 | 3 | 0.3 | 108.08 | 57.8 | 14.12 | 12.51 | 321 | 4.39 | 68.42 | 319.02 | 4.79 | 62.65 | 31.1 | 44
41 | 05/08/2025 16:00:30 | 775.13 | 0 | 0 | 105.61 | 1074.8 | 97.42 | 104.71 | 980 | 979.8 | 44 | 353209 | 100.86 | 49.99 | 0.99 | 2.89 | 0.31 | 122.24 | 57.9 | 13.61 | 12.05 | 341 | 4.27 | 67.76 | 360.81 | 4.67 | 61.93 | 31.5 | 47.9
40 | 05/08/2025 15:45:30 | 782.47 | 0 | 0 | 160.81 | 1107 | 145.02 | 160.54 | 936 | 935.3 | 42 | 353165 | 100.17 | 49.89 | 1 | 2.76 | 0.47 | 177.62 | 59.5 | 13 | 11.51 | 495 | 4.13 | 66.94 | 524.27 | 4.52 | 61.07 | 30.9 | 45.1
39 | 05/08/2025 15:30:30 | 784.93 | 0 | 0 | 162.43 | 1106.2 | 149.77 | 165.68 | 894 | 893.4 | 38 | 353123 | 98.04 | 49.92 | -0.99 | 2.64 | 0.48 | 176.09 | 58.4 | 12.42 | 10.99 | 494 | 4 | 66.03 | 519.75 | 4.39 | 60.15 | 30.4 | 43.7
38 | 05/08/2025 15:15:30 | 781.27 | 0 | 0 | 129.19 | 1093.9 | 120.46 | 131.77 | 856 | 855.7 | 47 | 353085 | 98.04 | 49.97 | -0.99 | 2.53 | 0.38 | 146.23 | 60.3 | 11.89 | 10.53 | 399 | 3.88 | 65.12 | 431.6 | 4.26 | 59.28 | 30.6 | 47.5
37 | 05/08/2025 15:00:30 | 782.47 | 0 | 0 | 199.69 | 1089.2 | 182 | 198.24 | 809 | 808.7 | 45 | 353038 | 100.73 | 49.92 | -0.99 | 2.39 | 0.59 | 224.99 | 62.5 | 11.24 | 9.95 | 618 | 3.74 | 63.91 | 664.07 | 4.11 | 58.14 | 30.8 | 48.7
36 | 05/08/2025 14:45:30 | 777.03 | 0 | 0 | 99.63 | 1084.3 | 93.72 | 101.62 | 764 | 763.5 | 36 | 352993 | 98.04 | 49.86 | -0.99 | 2.26 | 0.29 | 112.49 | 59.9 | 10.61 | 9.4 | 294 | 3.6 | 62.57 | 332.03 | 3.96 | 56.89 | 30.6 | 46.9
35 | 05/08/2025 14:30:30 | 780.33 | 0 | 0 | 202.51 | 1089.9 | 184.5 | 201.09 | 728 | 727.1 | 48 | 352957 | 100.71 | 49.99 | -0.99 | 2.15 | 0.6 | 194.94 | 64.1 | 10.11 | 8.95 | 526 | 3.49 | 61.53 | 575.38 | 3.84 | 56 | 30.7 | 52.7
34 | 05/08/2025 14:15:30 | 773.13 | 0 | 0 | 98.18 | 1093.2 | 91.61 | 100.14 | 680 | 679.9 | 22 | 352909 | 98.04 | 50 | 0.99 | 2.01 | 0.29 | 115.37 | 57.9 | 9.44 | 8.36 | 277 | 3.34 | 60.02 | 340.52 | 3.67 | 54.64 | 30.2 | 43.5
33 | 05/08/2025 14:00:30 | 0 | 0 | 0 | 0 | 0 | 0 | 0 | 658 | 0 | 0 | 352887 | 0 | 0 | 0 | 1.94 | 0 | 97.29 | 0 | 9.14 | 8.09 | 244 | 3.27 | 59.36 | 287.16 | 3.59 | 54.14 | 31.1 | 47.6
32 | 05/08/2025 13:45:30 | 0 | 0 | 0 | 0 | 0 | 0 | 0 | 658 | 0 | 0 | 352887 | 0 | 0 | 0 | 1.94 | 0 | 153.86 | 0 | 9.14 | 8.09 | 401 | 3.17 | 61.21 | 454.13 | 3.48 | 55.87 | 31.8 | 52.3
31 | 05/08/2025 13:30:30 | 0 | 0 | 0 | 0 | 0 | 0 | 0 | 658 | 0 | 0 | 352887 | 0 | 0 | 0 | 1.94 | 0 | 109.54 | 0 | 9.14 | 8.09 | 300 | 3.07 | 63.18 | 323.33 | 3.37 | 57.7 | 32.3 | 65.3
30 | 05/08/2025 13:15:30 | 0 | 0 | 0 | 0 | 0 | 0 | 0 | 658 | 0 | 0 | 352887 | 0 | 0 | 0 | 1.94 | 0 | 130.76 | 0 | 9.14 | 8.09 | 357 | 2.88 | 67.37 | 385.94 | 3.17 | 61.31 | 32.3 | 64.3
29 | 05/08/2025 13:00:30 | 0 | 0 | 0 | 0 | 0 | 0 | 0 | 658 | 0 | 0 | 352887 | 0 | 0 | 0 | 1.94 | 0 | 330.85 | 0 | 9.14 | 8.09 | 950 | 2.66 | 73.12 | 976.54 | 2.93 | 66.24 | 31.8 | 65
28 | 05/08/2025 12:45:30 | 0 | 0 | 0 | 0 | 0 | 0 | 0 | 658 | 0 | 0 | 352887 | 0 | 0 | 0 | 1.94 | 0 | 156.73 | 0 | 9.14 | 8.09 | 414 | 2.42 | 80.19 | 462.59 | 2.69 | 72.25 | 31.1 | 55.4
27 | 05/08/2025 12:30:30 | 0 | 0 | 0 | 0 | 0 | 0 | 0 | 658 | 0 | 0 | 352887 | 0 | 0 | 0 | 1.94 | 0 | 105.14 | 0 | 9.14 | 8.09 | 263 | 2.27 | 85.71 | 310.34 | 2.52 | 77.04 | 31.5 | 56.9
26 | 05/08/2025 12:15:30 | 0 | 0 | 0 | 0 | 0 | 0 | 0 | 658 | 0 | 15 | 352887 | 0 | 0 | 0 | 1.94 | 0 | 319.14 | 0 | 9.14 | 8.09 | 930 | 2.12 | 91.52 | 941.96 | 2.37 | 81.98 | 31.2 | 65.1
25 | 05/08/2025 12:00:30 | 789.3 | 0 | 0 | 295.22 | 1091.2 | 275.96 | 301.12 | 643 | 642.7 | 31 | 352872 | 98.04 | 49.97 | 0.99 | 1.9 | 0.87 | 343.5 | 69.7 | 8.93 | 7.91 | 933 | 1.88 | - | 1013.88 | 2.12 | 89.35 | 30 | 48
24 | 05/08/2025 11:45:30 | 780.67 | 0 | 0 | 115.1 | 1088.2 | 105.23 | 114.52 | 612 | 611.2 | 29 | 352841 | 100.51 | 49.93 | -0.99 | 1.81 | 0.34 | 126 | 57.8 | 8.5 | 7.53 | 315 | 1.79 | - | 371.91 | 2.01 | 89.87 | 29.6 | 43.9
23 | 05/08/2025 11:30:30 | 778.57 | 0 | 0 | 112.96 | 1080.5 | 103.49 | 111.82 | 583 | 582.1 | 53 | 352812 | 101.02 | 49.96 | 0.99 | 1.72 | 0.33 | 133.21 | 60.1 | 8.1 | 7.17 | 334 | 1.71 | - | 393.19 | 1.92 | 89.76 | 30.1 | 47.9
22 | 05/08/2025 11:15:30 | 768.23 | 0 | 0 | 278.64 | 1052.4 | 263.83 | 277.66 | 530 | 545.1 | 41 | 352759 | 100.35 | 50.01 | 0.99 | 1.56 | 0.82 | 376.01 | 78.7 | 7.36 | 6.52 | 1059 | 1.58 | 99.01 | 1109.84 | 1.77 | 88.18 | 30.6 | 58.6
21 | 05/08/2025 11:00:30 | 772.4 | 0 | 0 | 177.73 | 1079.4 | 166.38 | 179.59 | 489 | 488.6 | 39 | 352718 | 98.96 | 49.99 | 0.99 | 1.44 | 0.52 | 143.35 | 62 | 6.79 | 6.01 | 387 | 1.41 | - | 423.11 | 1.59 | 90.89 | 29.8 | 48.9
20 | 05/08/2025 10:45:30 | 772.73 | 0 | 0 | 103.39 | 1087.9 | 96.94 | 105.46 | 450 | 449.1 | 23 | 352679 | 98.04 | 49.96 | -0.99 | 1.33 | 0.31 | 104 | 59 | 6.25 | 5.53 | 267 | 1.3 | - | 306.97 | 1.47 | 90.66 | 28.7 | 42.3
19 | 05/08/2025 10:30:30 | 769.87 | 0 | 0 | 74.76 | 1060.4 | 69.85 | 74.07 | 427 | 426.1 | 43 | 352656 | 100.93 | 49.88 | -0.99 | 1.26 | 0.22 | 108.69 | 57.9 | 5.93 | 5.25 | 280 | 1.24 | - | 320.82 | 1.4 | 90.35 | 29.3 | 50.8
18 | 05/08/2025 10:15:30 | 778.13 | 0 | 0 | 265.83 | 1061.2 | 255.51 | 271.15 | 384 | 383.2 | 46 | 352613 | 98.04 | 49.89 | -0.99 | 1.13 | 0.78 | 312.24 | 67.7 | 5.33 | 4.72 | 829 | 1.1 | - | 921.6 | 1.24 | 91.18 | 28.9 | 49.3
17 | 05/08/2025 10:00:30 | 772.03 | 0 | 0 | 233.02 | 1111.6 | 209.29 | 232.65 | 338 | 337.9 | 52 | 352567 | 100.16 | 49.96 | -0.99 | 1 | 0.69 | 117.46 | 64.1 | 4.69 | 4.16 | 311 | 0.98 | - | 346.69 | 1.11 | 89.8 | 28.7 | 50.4
16 | 05/08/2025 09:45:30 | 774.53 | 0 | 0 | 205.59 | 1120.3 | 182.21 | 204.13 | 286 | 285.8 | 43 | 352515 | 100.72 | 49.94 | 0.99 | 0.84 | 0.61 | 124.9 | 63.2 | 3.97 | 3.52 | 293 | 0.84 | - | 368.65 | 0.95 | 88.95 | 28.3 | 44.1
15 | 05/08/2025 09:30:30 | 777.5 | 0 | 0 | 207.47 | 1096 | 188.35 | 206.43 | 243 | 242.3 | 46 | 352472 | 100.5 | 50.02 | -0.99 | 0.72 | 0.61 | 232.67 | 62.7 | 3.38 | 2.99 | 601 | 0.72 | 99.89 | 686.74 | 0.81 | 88.77 | 28.3 | 43.8
14 | 05/08/2025 09:15:30 | 784.87 | 0 | 0 | 190.2 | 1090.2 | 173.73 | 189.4 | 197 | 196.3 | 45 | 352426 | 100.42 | 50.07 | -0.99 | 0.58 | 0.56 | 211.35 | 60.3 | 2.74 | 2.42 | 578 | 0.58 | - | 623.81 | 0.65 | 89.32 | 28.3 | 44.7
13 | 05/08/2025 09:00:30 | 789.9 | 0 | 0 | 172 | 1110.6 | 157.97 | 175.44 | 152 | 151.1 | 41 | 352381 | 98.04 | 50.1 | 0.99 | 0.45 | 0.51 | 177.85 | 59.1 | 2.11 | 1.87 | 534 | 0.44 | - | 524.95 | 0.5 | 89.02 | 27.7 | 41.3
12 | 05/08/2025 08:45:30 | 792.83 | 0 | 0 | 154.06 | 1122.3 | 140.02 | 157.14 | 111 | 110.9 | 39 | 352340 | 98.04 | 50.06 | -0.99 | 0.33 | 0.45 | 168.85 | 57.8 | 1.54 | 1.37 | 515 | 0.31 | - | 498.37 | 0.37 | 87.6 | 27 | 39.7
11 | 05/08/2025 08:30:30 | 794.13 | 0 | 0 | 172.69 | 1134.4 | 151.86 | 172.27 | 72 | 71.5 | 31 | 352301 | 100.24 | 50.07 | -0.99 | 0.21 | 0.51 | 188.91 | 60.7 | 1 | 0.89 | 586 | 0.18 | - | 557.59 | 0.25 | 86.04 | 25.7 | 36.7
10 | 05/08/2025 08:15:30 | 785.6 | 0 | 0 | 136.37 | 1149.5 | 121.01 | 139.1 | 41 | 40.6 | 14 | 352270 | 98.04 | 50.02 | -0.99 | 0.12 | 0.4 | 157.83 | 59.5 | 0.57 | 0.5 | 492 | 0.08 | - | 465.84 | 0.15 | 82.32 | 24.2 | 29.4
9 | 05/08/2025 08:00:30 | 799.1 | 0 | 0 | 42.63 | 1135.7 | 38.29 | 43.48 | 27 | 26.6 | 9 | 352256 | 98.04 | 50.09 | -0.99 | 0.08 | 0.13 | 49.26 | 59.8 | 0.38 | 0.33 | 108 | 0.04 | - | 145.39 | 0.1 | 81.32 | 23.5 | 25.1
8 | 05/08/2025 07:45:30 | 795.77 | 0 | 0 | 33.58 | 1120.7 | 30.56 | 34.25 | 18 | 17.8 | 6 | 352247 | 98.04 | 50.02 | -0.99 | 0.05 | 0.1 | 39.3 | 58.9 | 0.25 | 0.22 | 79 | 0.02 | - | 115.99 | 0.07 | 78.13 | 23 | 24
7 | 05/08/2025 07:30:30 | 781.27 | 0 | 0 | 17 | 1097.1 | 16.07 | 17.63 | 12 | 11.3 | 3 | 352241 | 96.42 | 49.98 | -0.99 | 0.04 | 0.05 | 21.12 | 56.9 | 0.17 | 0.15 | 21 | 0 | - | 62.35 | 0.05 | 78.71 | 22.7 | 22.9
6 | 05/08/2025 07:15:30 | 777.7 | 0 | 0 | 10.76 | 1091.5 | 9.37 | 10.22 | 9 | 8.2 | 3 | 352238 | 105.24 | 49.96 | -0.99 | 0.03 | 0.03 | 13.71 | 55.8 | 0.13 | 0.11 | 0 | 0 | - | 40.47 | 0.03 | 80.5 | 22.6 | 22.7
5 | 05/08/2025 07:00:30 | 783.3 | 0 | 0 | 10.16 | 1104.3 | 9.38 | 10.36 | 6 | 5.8 | 3 | 352235 | 98.04 | 50.05 | -0.99 | 0.02 | 0.03 | 14.03 | 52.9 | 0.08 | 0.07 | 0 | 0 | - | 41.4 | 0.02 | 77 | 22.5 | 22.7
4 | 05/08/2025 06:45:30 | 782.43 | 0 | 0 | 14.35 | 1102.7 | 13.27 | 14.64 | 3 | 2.2 | 2 | 352232 | 98.04 | 50.01 | -0.99 | 0.01 | 0.04 | 19 | 46.7 | 0.04 | 0.04 | 13 | 0 | - | 56.09 | 0.01 | 88.55 | 22.4 | 22.4
3 | 05/08/2025 06:30:30 | 779.6 | 0 | 0 | 2.81 | 1041.5 | 2.75 | 2.86 | 1 | 0.5 | 1 | 352230 | 98.11 | 50.03 | -0.99 | 0 | 0.01 | 5.07 | 39.6 | 0.01 | 0.01 | 0 | 0 | - | 14.97 | 0 | - | 22.3 | 21.9
2 | 05/08/2025 06:15:30 | 783.43 | 0 | 0 | 0.51 | 833.8 | 1.24 | 1.03 | 0 | 0 | 0 | 352229 | 49.47 | 50.03 | -0.93 | 0 | 0 | 0.97 | 31.7 | 0 | 0 | 0 | 0 | - | 2.88 | 0 | - | 22.3 | 21.8
1 | 05/08/2025 06:00:30 | 785 | 0 | 0 | 0 | 555 | 0 | 0 | 0 | 0 | 0 | 352229 | 0 | 50.06 | 0 | 0 | 0 | 0 | 25.9 | 0 | 0 | 0 | 0 | - | 0 | 0 | - | 22.2 | 21.7
0 | 0 | - | - | - | - | - | - | - | - | - | - | - | - | - | - | - | - | - | - | - | - | - | 117.69 | - | - | 130.33 | - | - | -