## Inverter
No | Date & Time | AC Parameters |  |  |  | DC Parameters |  |  | Day Gen (KWh) | Direct Inv Day Gen (KWh) | Interval Gen (KWh) | Total Gen (KWh) | Efficiency (%) | Frequency (Hz) | Power Factor | Normalize Energy/Specific Yield(KWh/KWp) | AC (Normalized) Power(KW/KWp) | Exp power (DC)(KW) | Int. Temp (°C) | CUF ON AC Capacity(%) | CUF ON DC Capacity(%) | GHI_SENSOR (W/m2) | GHI_SENSOR-INS (KW/m2/Day) | GHI_SENSOR-PR (%) | TILT_SENSOR (W/m2) | TILT_SENSOR-INS (KW/m2/Day) | TILT_SENSOR-PR (%) | AMB_TEMP (°C) | MODULE_SENSOR (°C)
|  | Voltage (V) | Total Current (A) | Average Current (A) | Power (KW) | Voltage (V) | Current (A) | Power (KW)
52 | 05/08/2025 18:45:30 | 781.87 | 0 | 0 | 0.76 | 1102.5 | 0.7 | 0.78 | 1062 | 1062.4 | 1 | 341626 | 98.06 | 49.97 | -0.56 | 3.13 | 0 | 1.52 | 60 | 14.75 | 13.06 | 0 | 4.49 | 69.75 | 4.49 | 4.99 | 62.84 | 25.7 | 24.5
51 | 05/08/2025 18:30:30 | 782.07 | 0 | 0 | 6.23 | 1033.7 | 6.62 | 6.84 | 1061 | 1061.6 | 2 | 341625 | 91.03 | 50.05 | -0.97 | 3.13 | 0.02 | 8.96 | 58 | 14.74 | 13.05 | 0 | 4.49 | 69.68 | 26.46 | 4.98 | 62.83 | 25.6 | 24.8
50 | 05/08/2025 18:15:30 | 785.67 | 0 | 0 | 7.34 | 1045.7 | 7.45 | 7.79 | 1059 | 1059.7 | 2 | 341623 | 94.25 | 50.08 | -0.99 | 3.13 | 0.02 | 10.15 | 59.4 | 14.71 | 13.02 | 0 | 4.49 | 69.55 | 29.96 | 4.98 | 62.8 | 25.9 | 25.1
49 | 05/08/2025 18:00:30 | 789.7 | 0 | 0 | 12.73 | 1081.7 | 12.02 | 13 | 1057 | 1057.3 | 3 | 341621 | 97.92 | 50.13 | -0.99 | 3.12 | 0.04 | 16.46 | 56.7 | 14.68 | 13 | 0 | 4.49 | 69.42 | 48.58 | 4.97 | 62.81 | 28 | 26.7
48 | 05/08/2025 17:45:30 | 776.67 | 0 | 0 | 7.6 | 1041.3 | 7.39 | 7.7 | 1054 | 1054.5 | 2 | 341618 | 98.77 | 50 | -0.98 | 3.11 | 0.02 | 10.11 | 56.4 | 14.64 | 12.96 | 0 | 4.49 | 69.23 | 29.84 | 4.96 | 62.77 | 28.2 | 27
47 | 05/08/2025 17:30:30 | 769.97 | 0 | 0 | 9.91 | 1068 | 9.54 | 10.19 | 1052 | 1052.3 | 3 | 341616 | 97.27 | 50.04 | 0.99 | 3.11 | 0.03 | 13.1 | 57.5 | 14.61 | 12.94 | 0 | 4.49 | 69.09 | 38.68 | 4.95 | 62.75 | 28.6 | 29
46 | 05/08/2025 17:15:30 | 774.43 | 0 | 0 | 12.3 | 1059 | 11.46 | 12.13 | 1049 | 1049.5 | 8 | 341613 | 101.38 | 49.99 | 0.99 | 3.1 | 0.04 | 15.3 | 58.7 | 14.57 | 12.9 | 7 | 4.49 | 68.9 | 45.15 | 4.94 | 62.73 | 29 | 30.6
45 | 05/08/2025 17:00:30 | 786.77 | 0 | 0 | 38.7 | 1100 | 35.88 | 39.47 | 1041 | 1041.2 | 9 | 341605 | 98.04 | 50.03 | 1 | 3.07 | 0.11 | 44.98 | 57.2 | 14.46 | 12.8 | 82 | 4.47 | 68.68 | 132.78 | 4.91 | 62.6 | 29.2 | 31.4
44 | 05/08/2025 16:45:30 | 781.63 | 0 | 0 | 39.73 | 1101.8 | 36.44 | 40.15 | 1032 | 1032.4 | 9 | 341596 | 98.96 | 49.84 | 1 | 3.05 | 0.12 | 45.67 | 57.2 | 14.33 | 12.69 | 89 | 4.45 | 68.37 | 134.81 | 4.88 | 62.44 | 29.3 | 31.8
43 | 05/08/2025 16:30:30 | 783.33 | 0 | 0 | 63.48 | 1108.3 | 57.84 | 64.11 | 1023 | 1023.6 | 17 | 341587 | 99.02 | 49.91 | 0.99 | 3.02 | 0.19 | 70.97 | 57.7 | 14.21 | 12.58 | 167 | 4.44 | 68.05 | 209.48 | 4.85 | 62.28 | 30.2 | 35.7
42 | 05/08/2025 16:15:30 | 784.1 | 0 | 0 | 97.75 | 1096 | 90.97 | 99.7 | 1006 | 1006.3 | 37 | 341570 | 98.04 | 50.01 | 0.99 | 2.97 | 0.29 | 108.08 | 57.7 | 13.97 | 12.37 | 321 | 4.39 | 67.68 | 319.02 | 4.79 | 61.98 | 31.1 | 44
41 | 05/08/2025 16:00:30 | 770.4 | 0 | 0 | 106.21 | 1086 | 98.64 | 107.12 | 969 | 969 | 45 | 341533 | 99.15 | 49.99 | -0.99 | 2.86 | 0.31 | 122.24 | 57.9 | 13.46 | 11.92 | 341 | 4.27 | 67 | 360.81 | 4.67 | 61.23 | 31.5 | 47.9
40 | 05/08/2025 15:45:30 | 778 | 0 | 0 | 159.44 | 1089.4 | 149.28 | 162.63 | 924 | 924.6 | 42 | 341488 | 98.04 | 49.89 | 0.99 | 2.73 | 0.47 | 177.62 | 59.7 | 12.83 | 11.36 | 495 | 4.13 | 66.08 | 524.27 | 4.52 | 60.28 | 30.9 | 45.1
39 | 05/08/2025 15:30:30 | 781.4 | 0 | 0 | 160.55 | 1107.5 | 146.35 | 162.08 | 882 | 882.8 | 37 | 341446 | 99.05 | 49.92 | -0.99 | 2.6 | 0.47 | 176.09 | 58.7 | 12.25 | 10.85 | 494 | 4 | 65.15 | 519.75 | 4.39 | 59.34 | 30.4 | 43.7
38 | 05/08/2025 15:15:30 | 775.8 | 0 | 0 | 129.11 | 1093.9 | 119.27 | 130.47 | 845 | 845.1 | 47 | 341409 | 98.96 | 49.97 | 1 | 2.49 | 0.38 | 146.23 | 60.4 | 11.74 | 10.39 | 399 | 3.88 | 64.28 | 431.6 | 4.26 | 58.52 | 30.6 | 47.5
37 | 05/08/2025 15:00:30 | 778.13 | 0 | 0 | 198.07 | 1083.2 | 184.23 | 199.56 | 798 | 798.2 | 45 | 341362 | 99.26 | 49.92 | -0.99 | 2.36 | 0.58 | 224.99 | 62.5 | 11.08 | 9.81 | 618 | 3.74 | 63.05 | 664.07 | 4.11 | 57.35 | 30.8 | 48.7
36 | 05/08/2025 14:45:30 | 772.2 | 0 | 0 | 98.95 | 1097.2 | 91.99 | 100.93 | 753 | 753.7 | 36 | 341317 | 98.04 | 49.86 | 0.99 | 2.22 | 0.29 | 112.49 | 60.2 | 10.46 | 9.26 | 294 | 3.6 | 61.67 | 332.03 | 3.96 | 56.07 | 30.6 | 46.9
35 | 05/08/2025 14:30:30 | 775.8 | 0 | 0 | 231.56 | 1085.8 | 216.02 | 234.55 | 717 | 717 | 48 | 341281 | 98.72 | 49.99 | -0.99 | 2.12 | 0.68 | 194.94 | 65.6 | 9.96 | 8.82 | 526 | 3.49 | 60.6 | 575.38 | 3.84 | 55.15 | 30.7 | 52.7
34 | 05/08/2025 14:15:30 | 768.87 | 0 | 0 | 99.8 | 1089.3 | 91.82 | 100.02 | 669 | 669.8 | 22 | 341233 | 99.79 | 50 | 0.99 | 1.97 | 0.29 | 115.37 | 58 | 9.29 | 8.23 | 277 | 3.34 | 59.05 | 340.52 | 3.67 | 53.76 | 30.2 | 43.5
33 | 05/08/2025 14:00:30 | 766.13 | 0 | 0 | 0.93 | 1255.9 | 0.4 | 0.5 | 647 | 647.2 | 0 | 341211 | 186 | 50.05 | -0.97 | 1.91 | 0 | 97.29 | 43 | 8.99 | 7.96 | 244 | 3.27 | 58.36 | 287.16 | 3.59 | 53.24 | 31.1 | 47.6
32 | 05/08/2025 13:45:30 | 0 | 0 | 0 | 0 | 0 | 0 | 0 | 647 | 0 | 0 | 341211 | 0 | 0 | 0 | 1.91 | 0 | 153.86 | 0 | 8.99 | 7.96 | 401 | 3.17 | 60.19 | 454.13 | 3.48 | 54.94 | 31.8 | 52.3
31 | 05/08/2025 13:30:30 | 0 | 0 | 0 | 0 | 0 | 0 | 0 | 647 | 0 | 0 | 341211 | 0 | 0 | 0 | 1.91 | 0 | 109.54 | 0 | 8.99 | 7.96 | 300 | 3.07 | 62.12 | 323.33 | 3.37 | 56.73 | 32.3 | 65.3
30 | 05/08/2025 13:15:30 | 0 | 0 | 0 | 0 | 0 | 0 | 0 | 647 | 0 | 0 | 341211 | 0 | 0 | 0 | 1.91 | 0 | 130.76 | 0 | 8.99 | 7.96 | 357 | 2.88 | 66.24 | 385.94 | 3.17 | 60.28 | 32.3 | 64.3
29 | 05/08/2025 13:00:30 | 0 | 0 | 0 | 0 | 0 | 0 | 0 | 647 | 0 | 0 | 341211 | 0 | 0 | 0 | 1.91 | 0 | 330.85 | 0 | 8.99 | 7.96 | 950 | 2.66 | 71.9 | 976.54 | 2.93 | 65.13 | 31.8 | 65
28 | 05/08/2025 12:45:30 | 0 | 0 | 0 | 0 | 0 | 0 | 0 | 647 | 0 | 0 | 341211 | 0 | 0 | 0 | 1.91 | 0 | 156.73 | 0 | 8.99 | 7.96 | 414 | 2.42 | 78.85 | 462.59 | 2.69 | 71.04 | 31.1 | 55.4
27 | 05/08/2025 12:30:30 | 0 | 0 | 0 | 0 | 0 | 0 | 0 | 647 | 0 | 0 | 341211 | 0 | 0 | 0 | 1.91 | 0 | 105.14 | 0 | 8.99 | 7.96 | 263 | 2.27 | 84.28 | 310.34 | 2.52 | 75.75 | 31.5 | 56.9
26 | 05/08/2025 12:15:30 | 0 | 0 | 0 | 0 | 0 | 0 | 0 | 647 | 0 | 11 | 341211 | 0 | 0 | 0 | 1.91 | 0 | 319.14 | 0 | 8.99 | 7.96 | 930 | 2.12 | 89.99 | 941.96 | 2.37 | 80.61 | 31.2 | 65.1
25 | 05/08/2025 12:00:30 | 784.63 | 0 | 0 | 299.32 | 1097.1 | 275.24 | 301.96 | 636 | 636.4 | 32 | 341200 | 99.12 | 49.97 | -0.99 | 1.88 | 0.88 | 343.5 | 70.1 | 8.83 | 7.82 | 933 | 1.88 | 99.64 | 1013.88 | 2.12 | 88.38 | 30 | 48
24 | 05/08/2025 11:45:30 | 775.77 | 0 | 0 | 113.3 | 1091.5 | 105.88 | 115.57 | 604 | 604.2 | 29 | 341168 | 98.04 | 49.94 | 0.99 | 1.78 | 0.33 | 126 | 58.6 | 8.39 | 7.43 | 315 | 1.79 | 99.82 | 371.91 | 2.01 | 88.69 | 29.6 | 43.9
23 | 05/08/2025 11:30:30 | 773.8 | 0 | 0 | 112.7 | 1088.4 | 105.62 | 114.95 | 575 | 575.6 | 38 | 341139 | 98.04 | 49.96 | 0.99 | 1.7 | 0.33 | 133.21 | 60.1 | 7.99 | 7.07 | 334 | 1.71 | 99.48 | 393.19 | 1.92 | 88.53 | 30.1 | 47.9
22 | 05/08/2025 11:15:30 | 763.7 | 0 | 0 | 303.94 | 1045 | 296.67 | 310.02 | 537 | 537.1 | 58 | 341101 | 98.04 | 50.01 | -0.99 | 1.59 | 0.9 | 376.01 | 80.9 | 7.46 | 6.6 | 1059 | 1.58 | - | 1109.84 | 1.77 | 89.35 | 30.6 | 58.6
21 | 05/08/2025 11:00:30 | 767.63 | 0 | 0 | 167.39 | 1078.5 | 154.76 | 166.91 | 479 | 479.2 | 40 | 341043 | 100.29 | 49.99 | 0.99 | 1.41 | 0.49 | 143.35 | 60.4 | 6.65 | 5.89 | 387 | 1.41 | - | 423.11 | 1.59 | 89.03 | 29.8 | 48.9
20 | 05/08/2025 10:45:30 | 767.4 | 0 | 0 | 96.13 | 1093.6 | 89.66 | 98.05 | 439 | 439.5 | 22 | 341003 | 98.04 | 49.96 | 0.99 | 1.3 | 0.28 | 104 | 58.9 | 6.1 | 5.4 | 267 | 1.3 | - | 306.97 | 1.47 | 88.45 | 28.7 | 42.3
19 | 05/08/2025 10:30:30 | 765 | 0 | 0 | 76.22 | 1079 | 71 | 76.6 | 417 | 417.7 | 39 | 340981 | 99.5 | 49.88 | 0.99 | 1.23 | 0.22 | 108.69 | 57.4 | 5.79 | 5.13 | 280 | 1.24 | 99.58 | 320.82 | 1.4 | 88.23 | 29.3 | 50.8
18 | 05/08/2025 10:15:30 | 772.97 | 0 | 0 | 266 | 1073.6 | 251.18 | 269.66 | 378 | 378.6 | 43 | 340942 | 98.64 | 49.89 | -0.99 | 1.12 | 0.79 | 312.24 | 68.3 | 5.25 | 4.65 | 829 | 1.1 | - | 921.6 | 1.24 | 89.76 | 28.9 | 49.3
17 | 05/08/2025 10:00:30 | 767.43 | 0 | 0 | 216.1 | 1103.1 | 199.82 | 220.42 | 335 | 335.1 | 52 | 340899 | 98.04 | 49.96 | -0.99 | 0.99 | 0.64 | 117.46 | 63 | 4.65 | 4.12 | 311 | 0.98 | - | 346.69 | 1.11 | 89 | 28.7 | 50.4
16 | 05/08/2025 09:45:30 | 769.93 | 0 | 0 | 194.48 | 1131 | 175.39 | 198.37 | 283 | 283.6 | 42 | 340847 | 98.04 | 49.94 | -0.99 | 0.84 | 0.57 | 124.9 | 62.4 | 3.93 | 3.48 | 293 | 0.84 | 99.32 | 368.65 | 0.95 | 88.02 | 28.3 | 44.1
15 | 05/08/2025 09:30:30 | 773.83 | 0 | 0 | 207.89 | 1093.6 | 193.9 | 212.05 | 241 | 241.1 | 46 | 340805 | 98.04 | 50.02 | 0.99 | 0.71 | 0.61 | 232.67 | 63.2 | 3.35 | 2.96 | 601 | 0.72 | 99.07 | 686.74 | 0.81 | 88.04 | 28.3 | 43.8
14 | 05/08/2025 09:15:30 | 780.1 | 0 | 0 | 190.12 | 1094.2 | 177.23 | 193.92 | 195 | 195.7 | 45 | 340759 | 98.04 | 50.07 | -0.99 | 0.58 | 0.56 | 211.35 | 60.7 | 2.71 | 2.4 | 578 | 0.58 | 99.41 | 623.81 | 0.65 | 88.41 | 28.3 | 44.7
13 | 05/08/2025 09:00:30 | 785.9 | 0 | 0 | 172.09 | 1110.9 | 156.04 | 173.34 | 150 | 150.6 | 40 | 340714 | 99.28 | 50.1 | 0.99 | 0.44 | 0.51 | 177.85 | 58.7 | 2.08 | 1.84 | 534 | 0.44 | - | 524.95 | 0.5 | 87.85 | 27.7 | 41.3
12 | 05/08/2025 08:45:30 | 788.03 | 0 | 0 | 153.38 | 1116.7 | 138.96 | 155.17 | 110 | 110.5 | 39 | 340674 | 98.84 | 50.05 | -0.99 | 0.32 | 0.45 | 168.85 | 58.3 | 1.53 | 1.35 | 515 | 0.31 | - | 498.37 | 0.37 | 86.81 | 27 | 39.7
11 | 05/08/2025 08:30:30 | 789.37 | 0 | 0 | 171.41 | 1119.1 | 156.23 | 174.84 | 71 | 71.3 | 31 | 340635 | 98.04 | 50.07 | 0.99 | 0.21 | 0.51 | 188.91 | 58.7 | 0.99 | 0.87 | 586 | 0.18 | - | 557.59 | 0.25 | 84.84 | 25.7 | 36.7
10 | 05/08/2025 08:15:30 | 781.77 | 0 | 0 | 141.76 | 1155.1 | 124.23 | 143.5 | 40 | 40.6 | 14 | 340604 | 98.78 | 50.02 | -0.99 | 0.12 | 0.42 | 157.83 | 60.1 | 0.56 | 0.49 | 492 | 0.08 | - | 465.84 | 0.15 | 80.32 | 24.2 | 29.4
9 | 05/08/2025 08:00:30 | 794.93 | 0 | 0 | 42.55 | 1131 | 38.39 | 43.42 | 26 | 26.4 | 9 | 340590 | 97.99 | 50.1 | -0.99 | 0.08 | 0.13 | 49.26 | 59.7 | 0.36 | 0.32 | 108 | 0.04 | - | 145.39 | 0.1 | 78.31 | 23.5 | 25.1
8 | 05/08/2025 07:45:30 | 791.53 | 0 | 0 | 32.72 | 1122.1 | 30.53 | 34.26 | 17 | 17.7 | 6 | 340581 | 95.52 | 50.01 | -0.99 | 0.05 | 0.1 | 39.3 | 58.8 | 0.24 | 0.21 | 79 | 0.02 | - | 115.99 | 0.07 | 73.79 | 23 | 24
7 | 05/08/2025 07:30:30 | 776.6 | 0 | 0 | 16.4 | 1112.2 | 15.04 | 16.73 | 11 | 11.2 | 3 | 340575 | 98.04 | 49.98 | 0.99 | 0.03 | 0.05 | 21.12 | 56.7 | 0.15 | 0.14 | 21 | 0 | - | 62.35 | 0.05 | 72.15 | 22.7 | 22.9
6 | 05/08/2025 07:15:30 | 773.6 | 0 | 0 | 10.33 | 1104.6 | 9.54 | 10.54 | 8 | 8.1 | 3 | 340572 | 98.04 | 49.97 | 1 | 0.02 | 0.03 | 13.71 | 56 | 0.11 | 0.1 | 0 | 0 | - | 40.47 | 0.03 | 71.55 | 22.6 | 22.7
5 | 05/08/2025 07:00:30 | 779.4 | 0 | 0 | 10.33 | 1091.6 | 9.65 | 10.54 | 5 | 5.8 | 3 | 340569 | 98.04 | 50.05 | 1 | 0.01 | 0.03 | 14.03 | 53.6 | 0.07 | 0.06 | 0 | 0 | - | 41.4 | 0.02 | 64.17 | 22.5 | 22.7
4 | 05/08/2025 06:45:30 | 778.17 | 31.6 | 10.53 | 14.61 | 1103.4 | 13.51 | 14.9 | 2 | 2.2 | 2 | 340566 | 98.04 | 50.01 | -0.99 | 0.01 | 0.04 | 19 | 47.4 | 0.03 | 0.02 | 13 | 0 | - | 56.09 | 0.01 | 59.03 | 22.4 | 22.4
3 | 05/08/2025 06:30:30 | 775.3 | 0 | 0 | 2.9 | 1044.4 | 3.14 | 3.28 | 0 | 0.4 | 0 | 340564 | 88.31 | 50.03 | -0.99 | 0 | 0.01 | 5.07 | 40.3 | 0 | 0 | 0 | 0 | - | 14.97 | 0 | - | 22.3 | 21.9
2 | 05/08/2025 06:15:30 | 779.5 | 0 | 0 | 0.51 | 816.9 | 0.64 | 0.52 | 0 | 0 | 0 | 340564 | 98.08 | 50.03 | -0.98 | 0 | 0 | 0.97 | 32 | 0 | 0 | 0 | 0 | - | 2.88 | 0 | - | 22.3 | 21.8
1 | 05/08/2025 06:00:30 | 781.13 | 0 | 0 | 0 | 670.5 | 0 | 0 | 0 | 0 | 0 | 340564 | 0 | 50.05 | 0 | 0 | 0 | 0 | 25.8 | 0 | 0 | 0 | 0 | - | 0 | 0 | - | 22.2 | 21.7
0 | 0 | - | - | - | - | - | - | - | - | - | - | - | - | - | - | - | - | - | - | - | - | - | 117.69 | - | - | 130.33 | - | - | -