## Inverter
No | Date & Time | AC Parameters |  |  |  | DC Parameters |  |  | Day Gen (KWh) | Direct Inv Day Gen (KWh) | Interval Gen (KWh) | Total Gen (KWh) | Efficiency (%) | Frequency (Hz) | Power Factor | Normalize Energy/Specific Yield(KWh/KWp) | AC (Normalized) Power(KW/KWp) | Exp power (DC)(KW) | Int. Temp (°C) | CUF ON AC Capacity(%) | CUF ON DC Capacity(%) | GHI_SENSOR (W/m2) | GHI_SENSOR-INS (KW/m2/Day) | GHI_SENSOR-PR (%) | TILT_SENSOR (W/m2) | TILT_SENSOR-INS (KW/m2/Day) | TILT_SENSOR-PR (%) | AMB_TEMP (°C) | MODULE_SENSOR (°C)
|  | Voltage (V) | Total Current (A) | Average Current (A) | Power (KW) | Voltage (V) | Current (A) | Power (KW)
52 | 05/08/2025 18:45:30 | 785.17 | 0 | 0 | 0.93 | 1095.5 | 1.46 | 1.6 | 341 | 341 | 1 | 380755 | 58.13 | 49.96 | -0.45 | 0.96 | 0 | 1.59 | 57 | 4.74 | 4.01 | 0 | 4.49 | 21.42 | 4.49 | 4.99 | 19.3 | 25.7 | 24.5
51 | 05/08/2025 18:30:30 | 784.07 | 0 | 0 | 6.49 | 1021.2 | 6.48 | 6.62 | 340 | 340.1 | 2 | 380754 | 98.05 | 50.05 | -0.99 | 0.96 | 0.02 | 9.37 | 59.6 | 4.72 | 4 | 0 | 4.49 | 21.36 | 26.46 | 4.98 | 19.26 | 25.6 | 24.8
50 | 05/08/2025 18:15:30 | 789.33 | 0 | 0 | 7.6 | 1064.9 | 7.28 | 7.75 | 338 | 338.1 | 2 | 380752 | 98.04 | 50.08 | 1 | 0.95 | 0.02 | 10.61 | 57.4 | 4.69 | 3.98 | 0 | 4.49 | 21.23 | 29.96 | 4.98 | 19.17 | 25.9 | 25.1
49 | 05/08/2025 18:00:30 | 792.43 | 0 | 0 | 12.98 | 1070.5 | 12.28 | 13.15 | 336 | 335.7 | 3 | 380750 | 98.72 | 50.13 | 0.99 | 0.95 | 0.04 | 17.21 | 59.6 | 4.67 | 3.95 | 0 | 4.49 | 21.11 | 48.58 | 4.97 | 19.1 | 28 | 26.7
48 | 05/08/2025 17:45:30 | 779.87 | 0 | 0 | 7.09 | 1026.8 | 7.04 | 7.23 | 333 | 332.8 | 2 | 380747 | 98.05 | 50 | 0.97 | 0.94 | 0.02 | 10.57 | 59.7 | 4.63 | 3.92 | 0 | 4.49 | 20.92 | 29.84 | 4.96 | 18.97 | 28.2 | 27
47 | 05/08/2025 17:30:30 | 773.27 | 0 | 0 | 10.76 | 1042 | 10.26 | 10.69 | 331 | 330.5 | 3 | 380745 | 100.69 | 50.05 | -0.99 | 0.93 | 0.03 | 13.7 | 57 | 4.6 | 3.89 | 0 | 4.49 | 20.79 | 38.68 | 4.95 | 18.89 | 28.6 | 29
46 | 05/08/2025 17:15:30 | 776.6 | 0 | 0 | 12.3 | 1065.5 | 12.29 | 13.09 | 328 | 327.4 | 9 | 380742 | 93.94 | 50 | -0.99 | 0.93 | 0.03 | 15.99 | 58.7 | 4.56 | 3.86 | 7 | 4.49 | 20.61 | 45.15 | 4.94 | 18.76 | 29 | 30.6
45 | 05/08/2025 17:00:30 | 790.2 | 0 | 0 | 40.93 | 1091.8 | 38.24 | 41.75 | 319 | 318.9 | 9 | 380733 | 98.04 | 50.04 | -0.99 | 0.9 | 0.12 | 47.03 | 57.4 | 4.43 | 3.75 | 82 | 4.47 | 20.13 | 132.78 | 4.91 | 18.35 | 29.2 | 31.4
44 | 05/08/2025 16:45:30 | 786.27 | 0 | 0 | 40.84 | 1089 | 37.83 | 41.2 | 310 | 309.9 | 9 | 380724 | 99.13 | 49.85 | -0.99 | 0.88 | 0.12 | 47.75 | 58.1 | 4.31 | 3.65 | 89 | 4.45 | 19.65 | 134.81 | 4.88 | 17.94 | 29.3 | 31.8
43 | 05/08/2025 16:30:30 | 786.2 | 0 | 0 | 64.68 | 1092.5 | 60.39 | 65.97 | 301 | 300.7 | 6 | 380715 | 98.04 | 49.91 | -0.99 | 0.85 | 0.18 | 74.2 | 55.4 | 4.18 | 3.54 | 167 | 4.44 | 19.15 | 209.48 | 4.85 | 17.53 | 30.2 | 35.7
42 | 05/08/2025 16:15:30 | 0 | 0 | 0 | 0 | 0 | 0 | 0 | 295 | 0 | 0 | 380709 | 0 | 0 | 0 | 0.83 | 0 | 113 | 0 | 4.1 | 3.47 | 321 | 4.39 | 18.98 | 319.02 | 4.79 | 17.38 | 31.1 | 44
41 | 05/08/2025 16:00:30 | 0 | 0 | 0 | 0 | 0 | 0 | 0 | 295 | 0 | 0 | 380709 | 0 | 0 | 0 | 0.83 | 0 | 127.8 | 0 | 4.1 | 3.47 | 341 | 4.27 | 19.51 | 360.81 | 4.67 | 17.83 | 31.5 | 47.9
40 | 05/08/2025 15:45:30 | 0 | 0 | 0 | 0 | 0 | 0 | 0 | 295 | 0 | 0 | 380709 | 0 | 0 | 0 | 0.83 | 0 | 185.7 | 0 | 4.1 | 3.47 | 495 | 4.13 | 20.18 | 524.27 | 4.52 | 18.41 | 30.9 | 45.1
39 | 05/08/2025 15:30:30 | 0 | 0 | 0 | 0 | 0 | 0 | 0 | 295 | 0 | 0 | 380709 | 0 | 0 | 0 | 0.83 | 0 | 184.09 | 0 | 4.1 | 3.47 | 494 | 4 | 20.84 | 519.75 | 4.39 | 18.98 | 30.4 | 43.7
38 | 05/08/2025 15:15:30 | 0 | 0 | 0 | 0 | 0 | 0 | 0 | 295 | 0 | 0 | 380709 | 0 | 0 | 0 | 0.83 | 0 | 152.87 | 0 | 4.1 | 3.47 | 399 | 3.88 | 21.47 | 431.6 | 4.26 | 19.54 | 30.6 | 47.5
37 | 05/08/2025 15:00:30 | 0 | 0 | 0 | 0 | 0 | 0 | 0 | 295 | 0 | 0 | 380709 | 0 | 0 | 0 | 0.83 | 0 | 235.21 | 0 | 4.1 | 3.47 | 618 | 3.74 | 22.29 | 664.07 | 4.11 | 20.28 | 30.8 | 48.7
36 | 05/08/2025 14:45:30 | 0 | 0 | 0 | 0 | 0 | 0 | 0 | 295 | 0 | 0 | 380709 | 0 | 0 | 0 | 0.83 | 0 | 117.61 | 0 | 4.1 | 3.47 | 294 | 3.6 | 23.11 | 332.03 | 3.96 | 21.01 | 30.6 | 46.9
35 | 05/08/2025 14:30:30 | 0 | 0 | 0 | 0 | 0 | 0 | 0 | 295 | 0 | 0 | 380709 | 0 | 0 | 0 | 0.83 | 0 | 203.8 | 0 | 4.1 | 3.47 | 526 | 3.49 | 23.85 | 575.38 | 3.84 | 21.71 | 30.7 | 52.7
34 | 05/08/2025 14:15:30 | 0 | 0 | 0 | 0 | 0 | 0 | 0 | 295 | 0 | 0 | 380709 | 0 | 0 | 0 | 0.83 | 0 | 120.61 | 0 | 4.1 | 3.47 | 277 | 3.34 | 24.91 | 340.52 | 3.67 | 22.68 | 30.2 | 43.5
33 | 05/08/2025 14:00:30 | 0 | 0 | 0 | 0 | 0 | 0 | 0 | 295 | 0 | 0 | 380709 | 0 | 0 | 0 | 0.83 | 0 | 101.71 | 0 | 4.1 | 3.47 | 244 | 3.27 | 25.45 | 287.16 | 3.59 | 23.22 | 31.1 | 47.6
32 | 05/08/2025 13:45:30 | 0 | 0 | 0 | 0 | 0 | 0 | 0 | 295 | 0 | 0 | 380709 | 0 | 0 | 0 | 0.83 | 0 | 160.85 | 0 | 4.1 | 3.47 | 401 | 3.17 | 26.25 | 454.13 | 3.48 | 23.96 | 31.8 | 52.3
31 | 05/08/2025 13:30:30 | 0 | 0 | 0 | 0 | 0 | 0 | 0 | 295 | 0 | 0 | 380709 | 0 | 0 | 0 | 0.83 | 0 | 114.52 | 0 | 4.1 | 3.47 | 300 | 3.07 | 27.09 | 323.33 | 3.37 | 24.74 | 32.3 | 65.3
30 | 05/08/2025 13:15:30 | 0 | 0 | 0 | 0 | 0 | 0 | 0 | 295 | 0 | 0 | 380709 | 0 | 0 | 0 | 0.83 | 0 | 136.7 | 0 | 4.1 | 3.47 | 357 | 2.88 | 28.89 | 385.94 | 3.17 | 26.29 | 32.3 | 64.3
29 | 05/08/2025 13:00:30 | 0 | 0 | 0 | 0 | 0 | 0 | 0 | 295 | 0 | 0 | 380709 | 0 | 0 | 0 | 0.83 | 0 | 345.89 | 0 | 4.1 | 3.47 | 950 | 2.66 | 31.36 | 976.54 | 2.93 | 28.41 | 31.8 | 65
28 | 05/08/2025 12:45:30 | 0 | 0 | 0 | 0 | 0 | 0 | 0 | 295 | 0 | 0 | 380709 | 0 | 0 | 0 | 0.83 | 0 | 163.85 | 0 | 4.1 | 3.47 | 414 | 2.42 | 34.39 | 462.59 | 2.69 | 30.98 | 31.1 | 55.4
27 | 05/08/2025 12:30:30 | 0 | 0 | 0 | 0 | 0 | 0 | 0 | 295 | 0 | 0 | 380709 | 0 | 0 | 0 | 0.83 | 0 | 109.92 | 0 | 4.1 | 3.47 | 263 | 2.27 | 36.75 | 310.34 | 2.52 | 33.04 | 31.5 | 56.9
26 | 05/08/2025 12:15:30 | 0 | 0 | 0 | 0 | 0 | 0 | 0 | 295 | 0 | 0 | 380709 | 0 | 0 | 0 | 0.83 | 0 | 333.64 | 0 | 4.1 | 3.47 | 930 | 2.12 | 39.25 | 941.96 | 2.37 | 35.16 | 31.2 | 65.1
25 | 05/08/2025 12:00:30 | 0 | 0 | 0 | 0 | 0 | 0 | 0 | 295 | 0 | 0 | 380709 | 0 | 0 | 0 | 0.83 | 0 | 359.12 | 0 | 4.1 | 3.47 | 933 | 1.88 | 44.21 | 1013.88 | 2.12 | 39.21 | 30 | 48
24 | 05/08/2025 11:45:30 | 0 | 0 | 0 | 0 | 0 | 0 | 0 | 295 | 0 | 0 | 380709 | 0 | 0 | 0 | 0.83 | 0 | 131.73 | 0 | 4.1 | 3.47 | 315 | 1.79 | 46.63 | 371.91 | 2.01 | 41.44 | 29.6 | 43.9
23 | 05/08/2025 11:30:30 | 0 | 0 | 0 | 0 | 0 | 0 | 0 | 295 | 0 | 0 | 380709 | 0 | 0 | 0 | 0.83 | 0 | 139.27 | 0 | 4.1 | 3.47 | 334 | 1.71 | 48.82 | 393.19 | 1.92 | 43.45 | 30.1 | 47.9
22 | 05/08/2025 11:15:30 | 0 | 0 | 0 | 0 | 0 | 0 | 0 | 295 | 0 | 0 | 380709 | 0 | 0 | 0 | 0.83 | 0 | 393.1 | 0 | 4.1 | 3.47 | 1059 | 1.58 | 52.71 | 1109.84 | 1.77 | 46.95 | 30.6 | 58.6
21 | 05/08/2025 11:00:30 | 0 | 0 | 0 | 0 | 0 | 0 | 0 | 295 | 0 | 0 | 380709 | 0 | 0 | 0 | 0.83 | 0 | 149.86 | 0 | 4.1 | 3.47 | 387 | 1.41 | 59.19 | 423.11 | 1.59 | 52.45 | 29.8 | 48.9
20 | 05/08/2025 10:45:30 | 0 | 0 | 0 | 0 | 0 | 0 | 0 | 295 | 0 | 0 | 380709 | 0 | 0 | 0 | 0.83 | 0 | 108.73 | 0 | 4.1 | 3.47 | 267 | 1.3 | 64.31 | 306.97 | 1.47 | 56.85 | 28.7 | 42.3
19 | 05/08/2025 10:30:30 | 0 | 0 | 0 | 0 | 0 | 0 | 0 | 295 | 0 | 0 | 380709 | 0 | 0 | 0 | 0.83 | 0 | 113.63 | 0 | 4.1 | 3.47 | 280 | 1.24 | 67.38 | 320.82 | 1.4 | 59.7 | 29.3 | 50.8
18 | 05/08/2025 10:15:30 | 0 | 0 | 0 | 0 | 0 | 0 | 0 | 295 | 0 | 0 | 380709 | 0 | 0 | 0 | 0.83 | 0 | 326.43 | 0 | 4.1 | 3.47 | 829 | 1.1 | 75.65 | 921.6 | 1.24 | 67 | 28.9 | 49.3
17 | 05/08/2025 10:00:30 | 0 | 0 | 0 | 0 | 0 | 0 | 0 | 295 | 0 | 0 | 380709 | 0 | 0 | 0 | 0.83 | 0 | 122.8 | 0 | 4.1 | 3.47 | 311 | 0.98 | 84.64 | 346.69 | 1.11 | 74.97 | 28.7 | 50.4
16 | 05/08/2025 09:45:30 | 0 | 0 | 0 | 0 | 0 | 0 | 0 | 295 | 0 | 39 | 380709 | 0 | 0 | 0 | 0.83 | 0 | 130.58 | 0 | 4.1 | 3.47 | 293 | 0.84 | 99.03 | 368.65 | 0.95 | 87.76 | 28.3 | 44.1
15 | 05/08/2025 09:30:30 | 779.93 | 0 | 0 | 215.41 | 1091.6 | 201.28 | 219.72 | 256 | 256.1 | 50 | 380670 | 98.04 | 50.01 | -0.99 | 0.72 | 0.61 | 243.24 | 63 | 3.56 | 3.01 | 601 | 0.72 | - | 686.74 | 0.81 | 89.45 | 28.3 | 43.8
14 | 05/08/2025 09:15:30 | 785.97 | 0 | 0 | 202.42 | 1083.5 | 190.56 | 206.47 | 206 | 205.7 | 48 | 380620 | 98.04 | 50.07 | 0.99 | 0.58 | 0.57 | 220.95 | 61.7 | 2.86 | 2.42 | 578 | 0.58 | - | 623.81 | 0.65 | 89.34 | 28.3 | 44.7
13 | 05/08/2025 09:00:30 | 791.3 | 0 | 0 | 184.05 | 1101.4 | 170.45 | 187.73 | 158 | 157.8 | 42 | 380572 | 98.04 | 50.1 | -0.99 | 0.45 | 0.52 | 185.94 | 61.1 | 2.19 | 1.86 | 534 | 0.44 | - | 524.95 | 0.5 | 88.51 | 27.7 | 41.3
12 | 05/08/2025 08:45:30 | 793.77 | 0 | 0 | 161.92 | 1103.6 | 149.65 | 165.16 | 116 | 116 | 41 | 380530 | 98.04 | 50.05 | -0.99 | 0.33 | 0.46 | 176.52 | 59.9 | 1.61 | 1.36 | 515 | 0.31 | - | 498.37 | 0.37 | 87.57 | 27 | 39.7
11 | 05/08/2025 08:30:30 | 793.73 | 0 | 0 | 179.27 | 1128.6 | 159.16 | 179.62 | 75 | 74.6 | 32 | 380489 | 99.8 | 50.07 | -0.99 | 0.21 | 0.51 | 197.5 | 58.8 | 1.04 | 0.88 | 586 | 0.18 | - | 557.59 | 0.25 | 85.73 | 25.7 | 36.7
10 | 05/08/2025 08:15:30 | 786.43 | 0 | 0 | 151.33 | 1165.1 | 132.48 | 154.36 | 43 | 42.5 | 15 | 380457 | 98.04 | 50.02 | -0.99 | 0.12 | 0.43 | 165 | 60.5 | 0.6 | 0.51 | 492 | 0.08 | - | 465.84 | 0.15 | 82.59 | 24.2 | 29.4
9 | 05/08/2025 08:00:30 | 798.07 | 0 | 0 | 43.92 | 1124.2 | 39.85 | 44.8 | 28 | 27.6 | 9 | 380442 | 98.04 | 50.1 | 0.99 | 0.08 | 0.12 | 51.5 | 57.9 | 0.39 | 0.33 | 108 | 0.04 | - | 145.39 | 0.1 | 80.66 | 23.5 | 25.1
8 | 05/08/2025 07:45:30 | 795.13 | 0 | 0 | 34.26 | 1121.4 | 31.67 | 35.51 | 19 | 18.5 | 7 | 380433 | 96.48 | 50.01 | -0.99 | 0.05 | 0.1 | 41.08 | 59.7 | 0.26 | 0.22 | 79 | 0.02 | - | 115.99 | 0.07 | 78.89 | 23 | 24
7 | 05/08/2025 07:30:30 | 779.6 | 0 | 0 | 16.91 | 1101.2 | 16.57 | 18.25 | 12 | 11.7 | 3 | 380426 | 92.68 | 49.98 | -0.99 | 0.03 | 0.05 | 22.08 | 57.2 | 0.17 | 0.14 | 21 | 0 | - | 62.35 | 0.05 | 75.29 | 22.7 | 22.9
6 | 05/08/2025 07:15:30 | 777.67 | 0 | 0 | 9.99 | 1110.1 | 9.18 | 10.19 | 9 | 8.5 | 3 | 380423 | 98.05 | 49.96 | 1 | 0.03 | 0.03 | 14.34 | 55.7 | 0.13 | 0.11 | 0 | 0 | - | 40.47 | 0.03 | 77 | 22.6 | 22.7
5 | 05/08/2025 07:00:30 | 781.47 | 0 | 0 | 11.19 | 1079.4 | 10.57 | 11.41 | 6 | 6 | 4 | 380420 | 98.05 | 50.05 | -0.99 | 0.02 | 0.03 | 14.66 | 54.4 | 0.08 | 0.07 | 0 | 0 | - | 41.4 | 0.02 | 73.65 | 22.5 | 22.7
4 | 05/08/2025 06:45:30 | 781.1 | 0 | 0 | 15.38 | 1114.5 | 14.07 | 15.69 | 2 | 2.3 | 1 | 380416 | 98.04 | 50.01 | 0.99 | 0.01 | 0.04 | 19.87 | 48.2 | 0.03 | 0.02 | 13 | 0 | - | 56.09 | 0.01 | 56.47 | 22.4 | 22.4
3 | 05/08/2025 06:30:30 | 777.9 | 0 | 0 | 2.81 | 1045.3 | 2.9 | 3.03 | 1 | 0.5 | 1 | 380415 | 92.86 | 50.03 | 1 | 0 | 0.01 | 5.3 | 40.9 | 0.01 | 0.01 | 0 | 0 | - | 14.97 | 0 | - | 22.3 | 21.9
2 | 05/08/2025 06:15:30 | 782.3 | 0 | 0 | 0.76 | 815.3 | 1.28 | 1.04 | 0 | 0 | 0 | 380414 | 72.73 | 50.04 | -0.95 | 0 | 0 | 1.02 | 32.6 | 0 | 0 | 0 | 0 | - | 2.88 | 0 | - | 22.3 | 21.8
1 | 05/08/2025 06:00:30 | 784.17 | 0 | 0 | 0 | 672.2 | 0 | 0 | 0 | 0 | 0 | 380414 | 0 | 50.05 | 0 | 0 | 0 | 0 | 26.2 | 0 | 0 | 0 | 0 | - | 0 | 0 | - | 22.2 | 21.7
0 | 0 | - | - | - | - | - | - | - | - | - | - | - | - | - | - | - | - | - | - | - | - | - | 117.69 | - | - | 130.33 | - | - | -