## Inverter
No | Date & Time | AC Parameters |  |  |  | DC Parameters |  |  | Day Gen (KWh) | Direct Inv Day Gen (KWh) | Interval Gen (KWh) | Total Gen (KWh) | Efficiency (%) | Frequency (Hz) | Power Factor | Normalize Energy/Specific Yield(KWh/KWp) | AC (Normalized) Power(KW/KWp) | Exp power (DC)(KW) | Int. Temp (°C) | CUF ON AC Capacity(%) | CUF ON DC Capacity(%) | GHI_SENSOR (W/m2) | GHI_SENSOR-INS (KW/m2/Day) | GHI_SENSOR-PR (%) | TILT_SENSOR (W/m2) | TILT_SENSOR-INS (KW/m2/Day) | TILT_SENSOR-PR (%) | AMB_TEMP (°C) | MODULE_SENSOR (°C)
|  | Voltage (V) | Total Current (A) | Average Current (A) | Power (KW) | Voltage (V) | Current (A) | Power (KW)
52 | 05/08/2025 18:45:30 | 784.37 | 0 | 0 | 0.42 | 1097.7 | 1.49 | 1.64 | 338 | 337.7 | 1 | 379973 | 25.64 | 49.97 | 0.33 | 0.95 | 0 | 1.59 | 57.5 | 4.69 | 3.98 | 0 | 4.49 | 21.23 | 4.49 | 4.99 | 19.13 | 25.7 | 24.5
51 | 05/08/2025 18:30:30 | 784.87 | 0 | 0 | 6.4 | 1047.3 | 6.61 | 6.92 | 337 | 336.8 | 2 | 379972 | 92.46 | 50.05 | 0.99 | 0.95 | 0.02 | 9.37 | 59.8 | 4.68 | 3.96 | 0 | 4.49 | 21.17 | 26.46 | 4.98 | 19.09 | 25.6 | 24.8
50 | 05/08/2025 18:15:30 | 788.27 | 0 | 0 | 7.69 | 1059.3 | 7.4 | 7.84 | 335 | 334.8 | 3 | 379970 | 98.05 | 50.08 | 1 | 0.95 | 0.02 | 10.61 | 57.6 | 4.65 | 3.94 | 0 | 4.49 | 21.05 | 29.96 | 4.98 | 19 | 25.9 | 25.1
49 | 05/08/2025 18:00:30 | 792.83 | 0 | 0 | 12.9 | 1078.2 | 12.2 | 13.16 | 332 | 332.4 | 3 | 379967 | 98.04 | 50.13 | 1 | 0.94 | 0.04 | 17.21 | 60 | 4.61 | 3.91 | 0 | 4.49 | 20.86 | 48.58 | 4.97 | 18.87 | 28 | 26.7
48 | 05/08/2025 17:45:30 | 780.07 | 0 | 0 | 7 | 1035.2 | 7.35 | 7.61 | 329 | 329.5 | 2 | 379964 | 91.97 | 50 | -0.98 | 0.93 | 0.02 | 10.57 | 60 | 4.57 | 3.87 | 0 | 4.49 | 20.67 | 29.84 | 4.96 | 18.74 | 28.2 | 27
47 | 05/08/2025 17:30:30 | 772.8 | 0 | 0 | 10.16 | 1043.2 | 9.93 | 10.36 | 327 | 327.2 | 3 | 379962 | 98.04 | 50.04 | 1 | 0.92 | 0.03 | 13.7 | 57.2 | 4.54 | 3.85 | 0 | 4.49 | 20.54 | 38.68 | 4.95 | 18.66 | 28.6 | 29
46 | 05/08/2025 17:15:30 | 762.9 | 0 | 0 | 13.92 | 1063.1 | 13.36 | 14.2 | 324 | 324 | 9 | 379959 | 98.04 | 50 | -0.99 | 0.91 | 0.04 | 15.99 | 58.8 | 4.5 | 3.81 | 7 | 4.49 | 20.35 | 45.15 | 4.94 | 18.53 | 29 | 30.6
45 | 05/08/2025 17:00:30 | 789.57 | 0 | 0 | 41.69 | 1091.4 | 37.78 | 41.23 | 315 | 315.5 | 9 | 379950 | 101.12 | 50.02 | -0.99 | 0.89 | 0.12 | 47.03 | 57.7 | 4.38 | 3.71 | 82 | 4.47 | 19.88 | 132.78 | 4.91 | 18.12 | 29.2 | 31.4
44 | 05/08/2025 16:45:30 | 784.7 | 0 | 0 | 41.44 | 1091.1 | 38.25 | 41.73 | 306 | 306.4 | 9 | 379941 | 99.31 | 49.84 | 0.99 | 0.86 | 0.12 | 47.75 | 59.2 | 4.25 | 3.6 | 89 | 4.45 | 19.39 | 134.81 | 4.88 | 17.71 | 29.3 | 31.8
43 | 05/08/2025 16:30:30 | 786.27 | 0 | 0 | 65.62 | 1072.1 | 60.73 | 65.11 | 297 | 297.2 | 7 | 379932 | 100.79 | 49.92 | 1 | 0.84 | 0.19 | 74.2 | 57.1 | 4.13 | 3.49 | 167 | 4.44 | 18.9 | 209.48 | 4.85 | 17.3 | 30.2 | 35.7
42 | 05/08/2025 16:15:30 | 0 | 0 | 0 | 0 | 0 | 0 | 0 | 290 | 0 | 0 | 379925 | 0 | 0 | 0 | 0.82 | 0 | 113 | 0 | 4.03 | 3.41 | 321 | 4.39 | 18.66 | 319.02 | 4.79 | 17.09 | 31.1 | 44
41 | 05/08/2025 16:00:30 | 0 | 0 | 0 | 0 | 0 | 0 | 0 | 290 | 0 | 0 | 379925 | 0 | 0 | 0 | 0.82 | 0 | 127.8 | 0 | 4.03 | 3.41 | 341 | 4.27 | 19.18 | 360.81 | 4.67 | 17.53 | 31.5 | 47.9
40 | 05/08/2025 15:45:30 | 0 | 0 | 0 | 0 | 0 | 0 | 0 | 290 | 0 | 0 | 379925 | 0 | 0 | 0 | 0.82 | 0 | 185.7 | 0 | 4.03 | 3.41 | 495 | 4.13 | 19.84 | 524.27 | 4.52 | 18.1 | 30.9 | 45.1
39 | 05/08/2025 15:30:30 | 0 | 0 | 0 | 0 | 0 | 0 | 0 | 290 | 0 | 0 | 379925 | 0 | 0 | 0 | 0.82 | 0 | 184.09 | 0 | 4.03 | 3.41 | 494 | 4 | 20.49 | 519.75 | 4.39 | 18.66 | 30.4 | 43.7
38 | 05/08/2025 15:15:30 | 0 | 0 | 0 | 0 | 0 | 0 | 0 | 290 | 0 | 0 | 379925 | 0 | 0 | 0 | 0.82 | 0 | 152.87 | 0 | 4.03 | 3.41 | 399 | 3.88 | 21.1 | 431.6 | 4.26 | 19.21 | 30.6 | 47.5
37 | 05/08/2025 15:00:30 | 0 | 0 | 0 | 0 | 0 | 0 | 0 | 290 | 0 | 0 | 379925 | 0 | 0 | 0 | 0.82 | 0 | 235.21 | 0 | 4.03 | 3.41 | 618 | 3.74 | 21.92 | 664.07 | 4.11 | 19.94 | 30.8 | 48.7
36 | 05/08/2025 14:45:30 | 0 | 0 | 0 | 0 | 0 | 0 | 0 | 290 | 0 | 0 | 379925 | 0 | 0 | 0 | 0.82 | 0 | 117.61 | 0 | 4.03 | 3.41 | 294 | 3.6 | 22.72 | 332.03 | 3.96 | 20.65 | 30.6 | 46.9
35 | 05/08/2025 14:30:30 | 0 | 0 | 0 | 0 | 0 | 0 | 0 | 290 | 0 | 0 | 379925 | 0 | 0 | 0 | 0.82 | 0 | 203.8 | 0 | 4.03 | 3.41 | 526 | 3.49 | 23.45 | 575.38 | 3.84 | 21.34 | 30.7 | 52.7
34 | 05/08/2025 14:15:30 | 0 | 0 | 0 | 0 | 0 | 0 | 0 | 290 | 0 | 0 | 379925 | 0 | 0 | 0 | 0.82 | 0 | 120.61 | 0 | 4.03 | 3.41 | 277 | 3.34 | 24.48 | 340.52 | 3.67 | 22.29 | 30.2 | 43.5
33 | 05/08/2025 14:00:30 | 0 | 0 | 0 | 0 | 0 | 0 | 0 | 290 | 0 | 0 | 379925 | 0 | 0 | 0 | 0.82 | 0 | 101.71 | 0 | 4.03 | 3.41 | 244 | 3.27 | 25.02 | 287.16 | 3.59 | 22.83 | 31.1 | 47.6
32 | 05/08/2025 13:45:30 | 0 | 0 | 0 | 0 | 0 | 0 | 0 | 290 | 0 | 0 | 379925 | 0 | 0 | 0 | 0.82 | 0 | 160.85 | 0 | 4.03 | 3.41 | 401 | 3.17 | 25.8 | 454.13 | 3.48 | 23.55 | 31.8 | 52.3
31 | 05/08/2025 13:30:30 | 0 | 0 | 0 | 0 | 0 | 0 | 0 | 290 | 0 | 0 | 379925 | 0 | 0 | 0 | 0.82 | 0 | 114.52 | 0 | 4.03 | 3.41 | 300 | 3.07 | 26.63 | 323.33 | 3.37 | 24.32 | 32.3 | 65.3
30 | 05/08/2025 13:15:30 | 0 | 0 | 0 | 0 | 0 | 0 | 0 | 290 | 0 | 0 | 379925 | 0 | 0 | 0 | 0.82 | 0 | 136.7 | 0 | 4.03 | 3.41 | 357 | 2.88 | 28.4 | 385.94 | 3.17 | 25.84 | 32.3 | 64.3
29 | 05/08/2025 13:00:30 | 0 | 0 | 0 | 0 | 0 | 0 | 0 | 290 | 0 | 0 | 379925 | 0 | 0 | 0 | 0.82 | 0 | 345.89 | 0 | 4.03 | 3.41 | 950 | 2.66 | 30.83 | 976.54 | 2.93 | 27.92 | 31.8 | 65
28 | 05/08/2025 12:45:30 | 0 | 0 | 0 | 0 | 0 | 0 | 0 | 290 | 0 | 0 | 379925 | 0 | 0 | 0 | 0.82 | 0 | 163.85 | 0 | 4.03 | 3.41 | 414 | 2.42 | 33.8 | 462.59 | 2.69 | 30.46 | 31.1 | 55.4
27 | 05/08/2025 12:30:30 | 0 | 0 | 0 | 0 | 0 | 0 | 0 | 290 | 0 | 0 | 379925 | 0 | 0 | 0 | 0.82 | 0 | 109.92 | 0 | 4.03 | 3.41 | 263 | 2.27 | 36.13 | 310.34 | 2.52 | 32.48 | 31.5 | 56.9
26 | 05/08/2025 12:15:30 | 0 | 0 | 0 | 0 | 0 | 0 | 0 | 290 | 0 | 0 | 379925 | 0 | 0 | 0 | 0.82 | 0 | 333.64 | 0 | 4.03 | 3.41 | 930 | 2.12 | 38.58 | 941.96 | 2.37 | 34.56 | 31.2 | 65.1
25 | 05/08/2025 12:00:30 | 0 | 0 | 0 | 0 | 0 | 0 | 0 | 290 | 0 | 0 | 379925 | 0 | 0 | 0 | 0.82 | 0 | 359.12 | 0 | 4.03 | 3.41 | 933 | 1.88 | 43.46 | 1013.88 | 2.12 | 38.55 | 30 | 48
24 | 05/08/2025 11:45:30 | 0 | 0 | 0 | 0 | 0 | 0 | 0 | 290 | 0 | 0 | 379925 | 0 | 0 | 0 | 0.82 | 0 | 131.73 | 0 | 4.03 | 3.41 | 315 | 1.79 | 45.84 | 371.91 | 2.01 | 40.73 | 29.6 | 43.9
23 | 05/08/2025 11:30:30 | 0 | 0 | 0 | 0 | 0 | 0 | 0 | 290 | 0 | 0 | 379925 | 0 | 0 | 0 | 0.82 | 0 | 139.27 | 0 | 4.03 | 3.41 | 334 | 1.71 | 47.99 | 393.19 | 1.92 | 42.71 | 30.1 | 47.9
22 | 05/08/2025 11:15:30 | 0 | 0 | 0 | 0 | 0 | 0 | 0 | 290 | 0 | 0 | 379925 | 0 | 0 | 0 | 0.82 | 0 | 393.1 | 0 | 4.03 | 3.41 | 1059 | 1.58 | 51.82 | 1109.84 | 1.77 | 46.15 | 30.6 | 58.6
21 | 05/08/2025 11:00:30 | 0 | 0 | 0 | 0 | 0 | 0 | 0 | 290 | 0 | 0 | 379925 | 0 | 0 | 0 | 0.82 | 0 | 149.86 | 0 | 4.03 | 3.41 | 387 | 1.41 | 58.19 | 423.11 | 1.59 | 51.56 | 29.8 | 48.9
20 | 05/08/2025 10:45:30 | 0 | 0 | 0 | 0 | 0 | 0 | 0 | 290 | 0 | 0 | 379925 | 0 | 0 | 0 | 0.82 | 0 | 108.73 | 0 | 4.03 | 3.41 | 267 | 1.3 | 63.22 | 306.97 | 1.47 | 55.89 | 28.7 | 42.3
19 | 05/08/2025 10:30:30 | 0 | 0 | 0 | 0 | 0 | 0 | 0 | 290 | 0 | 0 | 379925 | 0 | 0 | 0 | 0.82 | 0 | 113.63 | 0 | 4.03 | 3.41 | 280 | 1.24 | 66.24 | 320.82 | 1.4 | 58.69 | 29.3 | 50.8
18 | 05/08/2025 10:15:30 | 0 | 0 | 0 | 0 | 0 | 0 | 0 | 290 | 0 | 0 | 379925 | 0 | 0 | 0 | 0.82 | 0 | 326.43 | 0 | 4.03 | 3.41 | 829 | 1.1 | 74.36 | 921.6 | 1.24 | 65.87 | 28.9 | 49.3
17 | 05/08/2025 10:00:30 | 0 | 0 | 0 | 0 | 0 | 0 | 0 | 290 | 0 | 0 | 379925 | 0 | 0 | 0 | 0.82 | 0 | 122.8 | 0 | 4.03 | 3.41 | 311 | 0.98 | 83.21 | 346.69 | 1.11 | 73.69 | 28.7 | 50.4
16 | 05/08/2025 09:45:30 | 0 | 0 | 0 | 0 | 0 | 0 | 0 | 290 | 0 | 36 | 379925 | 0 | 0 | 0 | 0.82 | 0 | 130.58 | 0 | 4.03 | 3.41 | 293 | 0.84 | 97.35 | 368.65 | 0.95 | 86.27 | 28.3 | 44.1
15 | 05/08/2025 09:30:30 | 776.7 | 0 | 0 | 213.87 | 1080.7 | 197.62 | 213.57 | 254 | 253.8 | 50 | 379889 | 100.14 | 50.02 | 0.99 | 0.72 | 0.6 | 243.24 | 62.5 | 3.53 | 2.99 | 601 | 0.72 | 99.88 | 686.74 | 0.81 | 88.75 | 28.3 | 43.8
14 | 05/08/2025 09:15:30 | 784.13 | 0 | 0 | 199.43 | 1084.8 | 187.52 | 203.42 | 204 | 203.7 | 47 | 379839 | 98.04 | 50.07 | -0.99 | 0.58 | 0.56 | 220.95 | 61.1 | 2.83 | 2.4 | 578 | 0.58 | 99.47 | 623.81 | 0.65 | 88.47 | 28.3 | 44.7
13 | 05/08/2025 09:00:30 | 789.73 | 0 | 0 | 180.63 | 1101.4 | 163.98 | 180.6 | 157 | 157 | 42 | 379792 | 100.01 | 50.1 | -0.99 | 0.44 | 0.51 | 185.94 | 60.3 | 2.18 | 1.85 | 534 | 0.44 | - | 524.95 | 0.5 | 87.95 | 27.7 | 41.3
12 | 05/08/2025 08:45:30 | 792.17 | 0 | 0 | 159.02 | 1141.7 | 142.07 | 162.2 | 115 | 115.2 | 41 | 379750 | 98.04 | 50.06 | -0.99 | 0.32 | 0.45 | 176.52 | 60.6 | 1.6 | 1.35 | 515 | 0.31 | - | 498.37 | 0.37 | 86.81 | 27 | 39.7
11 | 05/08/2025 08:30:30 | 793.17 | 0 | 0 | 174.23 | 1147.7 | 154.84 | 177.71 | 74 | 74.3 | 32 | 379709 | 98.04 | 50.07 | 0.99 | 0.21 | 0.49 | 197.5 | 59.7 | 1.03 | 0.87 | 586 | 0.18 | - | 557.59 | 0.25 | 84.58 | 25.7 | 36.7
10 | 05/08/2025 08:15:30 | 784.77 | 0 | 0 | 121.25 | 1153.3 | 107.24 | 123.67 | 42 | 42.3 | 15 | 379677 | 98.04 | 50.02 | -0.99 | 0.12 | 0.34 | 165 | 60.6 | 0.58 | 0.49 | 492 | 0.08 | - | 465.84 | 0.15 | 80.66 | 24.2 | 29.4
9 | 05/08/2025 08:00:30 | 798.4 | 0 | 0 | 44.26 | 1119.8 | 40.31 | 45.15 | 27 | 27.6 | 9 | 379662 | 98.04 | 50.09 | 0.99 | 0.08 | 0.12 | 51.5 | 56.8 | 0.38 | 0.32 | 108 | 0.04 | - | 145.39 | 0.1 | 77.78 | 23.5 | 25.1
8 | 05/08/2025 07:45:30 | 794.63 | 0 | 0 | 34.69 | 1119.6 | 32.27 | 36.13 | 18 | 18.5 | 6 | 379653 | 96.03 | 50.01 | -0.99 | 0.05 | 0.1 | 41.08 | 60 | 0.25 | 0.21 | 79 | 0.02 | - | 115.99 | 0.07 | 74.73 | 23 | 24
7 | 05/08/2025 07:30:30 | 779.87 | 0 | 0 | 17.85 | 1091.6 | 16.68 | 18.21 | 12 | 11.7 | 4 | 379647 | 98.04 | 49.98 | -0.99 | 0.03 | 0.05 | 22.08 | 57.5 | 0.17 | 0.14 | 21 | 0 | - | 62.35 | 0.05 | 75.29 | 22.7 | 22.9
6 | 05/08/2025 07:15:30 | 776.73 | 0 | 0 | 10.93 | 1100.9 | 10.73 | 11.81 | 8 | 8.5 | 2 | 379643 | 92.54 | 49.97 | -0.99 | 0.02 | 0.03 | 14.34 | 56.1 | 0.11 | 0.09 | 0 | 0 | - | 40.47 | 0.03 | 68.44 | 22.6 | 22.7
5 | 05/08/2025 07:00:30 | 781.37 | 0 | 0 | 11.19 | 1087.8 | 10.49 | 11.41 | 6 | 6.1 | 4 | 379641 | 98.05 | 50.05 | 1 | 0.02 | 0.03 | 14.66 | 54.3 | 0.08 | 0.07 | 0 | 0 | - | 41.4 | 0.02 | 73.65 | 22.5 | 22.7
4 | 05/08/2025 06:45:30 | 780.5 | 0 | 0 | 14.69 | 1104.1 | 13.57 | 14.98 | 2 | 2.3 | 2 | 379637 | 98.04 | 50.01 | 0.99 | 0.01 | 0.04 | 19.87 | 48.1 | 0.03 | 0.02 | 13 | 0 | - | 56.09 | 0.01 | 56.47 | 22.4 | 22.4
3 | 05/08/2025 06:30:30 | 778.27 | 0 | 0 | 2.9 | 1058.6 | 2.79 | 2.96 | 0 | 0.5 | 0 | 379635 | 98.04 | 50.02 | 1 | 0 | 0.01 | 5.3 | 40.8 | 0 | 0 | 0 | 0 | - | 14.97 | 0 | - | 22.3 | 21.9
2 | 05/08/2025 06:15:30 | 781.3 | 0 | 0 | 0.59 | 972.2 | 1.3 | 1.27 | 0 | 0 | 0 | 379635 | 46.6 | 50.03 | -0.93 | 0 | 0 | 1.02 | 32.3 | 0 | 0 | 0 | 0 | - | 2.88 | 0 | - | 22.3 | 21.8
1 | 05/08/2025 06:00:30 | 783.77 | 0 | 0 | 0 | 614.7 | 0 | 0 | 0 | 0 | 0 | 379635 | 0 | 50.06 | 0 | 0 | 0 | 0 | 26.2 | 0 | 0 | 0 | 0 | - | 0 | 0 | - | 22.2 | 21.7
0 | 0 | - | - | - | - | - | - | - | - | - | - | - | - | - | - | - | - | - | - | - | - | - | 117.69 | - | - | 130.33 | - | - | -