## Inverter
No | Date & Time | AC Parameters |  |  |  | DC Parameters |  |  | Day Gen (KWh) | Direct Inv Day Gen (KWh) | Interval Gen (KWh) | Total Gen (KWh) | Efficiency (%) | Frequency (Hz) | Power Factor | Normalize Energy/Specific Yield(KWh/KWp) | AC (Normalized) Power(KW/KWp) | Exp power (DC)(KW) | Int. Temp (°C) | CUF ON AC Capacity(%) | CUF ON DC Capacity(%) | GHI_SENSOR (W/m2) | GHI_SENSOR-INS (KW/m2/Day) | GHI_SENSOR-PR (%) | TILT_SENSOR (W/m2) | TILT_SENSOR-INS (KW/m2/Day) | TILT_SENSOR-PR (%) | AMB_TEMP (°C) | MODULE_SENSOR (°C)
|  | Voltage (V) | Total Current (A) | Average Current (A) | Power (KW) | Voltage (V) | Current (A) | Power (KW)
52 | 05/08/2025 18:45:30 | 781.03 | 0 | 0 | 0.68 | 1099.8 | 1.66 | 1.83 | 347 | 347.2 | 0 | 369846 | 37.16 | 49.97 | -0.55 | 0.98 | 0 | 1.59 | 59.9 | 4.82 | 4.08 | 0 | 4.49 | 21.8 | 4.49 | 4.99 | 19.64 | 25.7 | 24.5
51 | 05/08/2025 18:30:30 | 781.57 | 0 | 0 | 6.32 | 1040.2 | 6.2 | 6.45 | 347 | 346.3 | 2 | 369846 | 98.05 | 50.06 | -0.99 | 0.98 | 0.02 | 9.37 | 57.6 | 4.82 | 4.08 | 0 | 4.49 | 21.8 | 26.46 | 4.98 | 19.66 | 25.6 | 24.8
50 | 05/08/2025 18:15:30 | 785.87 | 0 | 0 | 7.43 | 1039.9 | 7.29 | 7.58 | 345 | 344.3 | 3 | 369844 | 98.05 | 50.08 | -0.99 | 0.97 | 0.02 | 10.61 | 59.6 | 4.79 | 4.06 | 0 | 4.49 | 21.67 | 29.96 | 4.98 | 19.57 | 25.9 | 25.1
49 | 05/08/2025 18:00:30 | 789 | 0 | 0 | 13.15 | 1065.2 | 12.43 | 13.24 | 342 | 341.8 | 3 | 369841 | 99.31 | 50.12 | 1 | 0.97 | 0.04 | 17.21 | 58.6 | 4.75 | 4.02 | 0 | 4.49 | 21.49 | 48.58 | 4.97 | 19.44 | 28 | 26.7
48 | 05/08/2025 17:45:30 | 776.97 | 0 | 0 | 7.6 | 1035.4 | 7.49 | 7.75 | 339 | 338.9 | 2 | 369838 | 98.04 | 50 | 0.98 | 0.96 | 0.02 | 10.57 | 58.7 | 4.71 | 3.99 | 0 | 4.49 | 21.3 | 29.84 | 4.96 | 19.31 | 28.2 | 27
47 | 05/08/2025 17:30:30 | 770.03 | 0 | 0 | 10.33 | 1053 | 10.3 | 10.84 | 337 | 336.7 | 3 | 369836 | 95.26 | 50.04 | 0.99 | 0.95 | 0.03 | 13.7 | 59.9 | 4.68 | 3.96 | 0 | 4.49 | 21.17 | 38.68 | 4.95 | 19.23 | 28.6 | 29
46 | 05/08/2025 17:15:30 | 773.9 | 0 | 0 | 13.24 | 1062.8 | 12.38 | 13.16 | 334 | 333.6 | 9 | 369833 | 100.58 | 50 | 0.99 | 0.94 | 0.04 | 15.99 | 56.3 | 4.64 | 3.93 | 7 | 4.49 | 20.98 | 45.15 | 4.94 | 19.1 | 29 | 30.6
45 | 05/08/2025 17:00:30 | 786.67 | 0 | 0 | 40.93 | 1090.2 | 37.85 | 41.27 | 325 | 325.1 | 9 | 369824 | 99.19 | 50.02 | 0.99 | 0.92 | 0.12 | 47.03 | 58.5 | 4.51 | 3.82 | 82 | 4.47 | 20.51 | 132.78 | 4.91 | 18.7 | 29.2 | 31.4
44 | 05/08/2025 16:45:30 | 781.7 | 0 | 0 | 41.95 | 1083.6 | 38.68 | 41.91 | 316 | 316 | 9 | 369815 | 100.1 | 49.84 | -0.99 | 0.89 | 0.12 | 47.75 | 58.4 | 4.39 | 3.72 | 89 | 4.45 | 20.03 | 134.81 | 4.88 | 18.29 | 29.3 | 31.8
43 | 05/08/2025 16:30:30 | 782.57 | 0 | 0 | 65.71 | 1094.2 | 59.8 | 65.44 | 307 | 306.7 | 18 | 369806 | 100.42 | 49.92 | 0.99 | 0.87 | 0.19 | 74.2 | 60 | 4.26 | 3.61 | 167 | 4.44 | 19.53 | 209.48 | 4.85 | 17.88 | 30.2 | 35.7
42 | 05/08/2025 16:15:30 | 783.33 | 0 | 0 | 100.4 | 1085.2 | 94.37 | 102.41 | 289 | 288.9 | 13 | 369788 | 98.04 | 50.01 | 0.99 | 0.82 | 0.28 | 113 | 59.6 | 4.01 | 3.4 | 321 | 4.39 | 18.6 | 319.02 | 4.79 | 17.03 | 31.1 | 44
41 | 05/08/2025 16:00:30 | 0 | 0 | 0 | 0 | 0 | 0 | 0 | 276 | 0 | 0 | 369775 | 0 | 0 | 0 | 0.78 | 0 | 127.8 | 0 | 3.83 | 3.25 | 341 | 4.27 | 18.25 | 360.81 | 4.67 | 16.68 | 31.5 | 47.9
40 | 05/08/2025 15:45:30 | 0 | 0 | 0 | 0 | 0 | 0 | 0 | 276 | 0 | 0 | 369775 | 0 | 0 | 0 | 0.78 | 0 | 185.7 | 0 | 3.83 | 3.25 | 495 | 4.13 | 18.88 | 524.27 | 4.52 | 17.22 | 30.9 | 45.1
39 | 05/08/2025 15:30:30 | 0 | 0 | 0 | 0 | 0 | 0 | 0 | 276 | 0 | 0 | 369775 | 0 | 0 | 0 | 0.78 | 0 | 184.09 | 0 | 3.83 | 3.25 | 494 | 4 | 19.5 | 519.75 | 4.39 | 17.76 | 30.4 | 43.7
38 | 05/08/2025 15:15:30 | 0 | 0 | 0 | 0 | 0 | 0 | 0 | 276 | 0 | 0 | 369775 | 0 | 0 | 0 | 0.78 | 0 | 152.87 | 0 | 3.83 | 3.25 | 399 | 3.88 | 20.08 | 431.6 | 4.26 | 18.28 | 30.6 | 47.5
37 | 05/08/2025 15:00:30 | 0 | 0 | 0 | 0 | 0 | 0 | 0 | 276 | 0 | 0 | 369775 | 0 | 0 | 0 | 0.78 | 0 | 235.21 | 0 | 3.83 | 3.25 | 618 | 3.74 | 20.86 | 664.07 | 4.11 | 18.97 | 30.8 | 48.7
36 | 05/08/2025 14:45:30 | 0 | 0 | 0 | 0 | 0 | 0 | 0 | 276 | 0 | 0 | 369775 | 0 | 0 | 0 | 0.78 | 0 | 117.61 | 0 | 3.83 | 3.25 | 294 | 3.6 | 21.62 | 332.03 | 3.96 | 19.66 | 30.6 | 46.9
35 | 05/08/2025 14:30:30 | 0 | 0 | 0 | 0 | 0 | 0 | 0 | 276 | 0 | 0 | 369775 | 0 | 0 | 0 | 0.78 | 0 | 203.8 | 0 | 3.83 | 3.25 | 526 | 3.49 | 22.31 | 575.38 | 3.84 | 20.31 | 30.7 | 52.7
34 | 05/08/2025 14:15:30 | 0 | 0 | 0 | 0 | 0 | 0 | 0 | 276 | 0 | 0 | 369775 | 0 | 0 | 0 | 0.78 | 0 | 120.61 | 0 | 3.83 | 3.25 | 277 | 3.34 | 23.3 | 340.52 | 3.67 | 21.21 | 30.2 | 43.5
33 | 05/08/2025 14:00:30 | 0 | 0 | 0 | 0 | 0 | 0 | 0 | 276 | 0 | 0 | 369775 | 0 | 0 | 0 | 0.78 | 0 | 101.71 | 0 | 3.83 | 3.25 | 244 | 3.27 | 23.81 | 287.16 | 3.59 | 21.72 | 31.1 | 47.6
32 | 05/08/2025 13:45:30 | 0 | 0 | 0 | 0 | 0 | 0 | 0 | 276 | 0 | 0 | 369775 | 0 | 0 | 0 | 0.78 | 0 | 160.85 | 0 | 3.83 | 3.25 | 401 | 3.17 | 24.56 | 454.13 | 3.48 | 22.42 | 31.8 | 52.3
31 | 05/08/2025 13:30:30 | 0 | 0 | 0 | 0 | 0 | 0 | 0 | 276 | 0 | 0 | 369775 | 0 | 0 | 0 | 0.78 | 0 | 114.52 | 0 | 3.83 | 3.25 | 300 | 3.07 | 25.35 | 323.33 | 3.37 | 23.15 | 32.3 | 65.3
30 | 05/08/2025 13:15:30 | 0 | 0 | 0 | 0 | 0 | 0 | 0 | 276 | 0 | 0 | 369775 | 0 | 0 | 0 | 0.78 | 0 | 136.7 | 0 | 3.83 | 3.25 | 357 | 2.88 | 27.03 | 385.94 | 3.17 | 24.6 | 32.3 | 64.3
29 | 05/08/2025 13:00:30 | 0 | 0 | 0 | 0 | 0 | 0 | 0 | 276 | 0 | 0 | 369775 | 0 | 0 | 0 | 0.78 | 0 | 345.89 | 0 | 3.83 | 3.25 | 950 | 2.66 | 29.34 | 976.54 | 2.93 | 26.58 | 31.8 | 65
28 | 05/08/2025 12:45:30 | 0 | 0 | 0 | 0 | 0 | 0 | 0 | 276 | 0 | 0 | 369775 | 0 | 0 | 0 | 0.78 | 0 | 163.85 | 0 | 3.83 | 3.25 | 414 | 2.42 | 32.17 | 462.59 | 2.69 | 28.99 | 31.1 | 55.4
27 | 05/08/2025 12:30:30 | 0 | 0 | 0 | 0 | 0 | 0 | 0 | 276 | 0 | 0 | 369775 | 0 | 0 | 0 | 0.78 | 0 | 109.92 | 0 | 3.83 | 3.25 | 263 | 2.27 | 34.39 | 310.34 | 2.52 | 30.91 | 31.5 | 56.9
26 | 05/08/2025 12:15:30 | 0 | 0 | 0 | 0 | 0 | 0 | 0 | 276 | 0 | 0 | 369775 | 0 | 0 | 0 | 0.78 | 0 | 333.64 | 0 | 3.83 | 3.25 | 930 | 2.12 | 36.72 | 941.96 | 2.37 | 32.89 | 31.2 | 65.1
25 | 05/08/2025 12:00:30 | 0 | 0 | 0 | 0 | 0 | 0 | 0 | 276 | 0 | 0 | 369775 | 0 | 0 | 0 | 0.78 | 0 | 359.12 | 0 | 3.83 | 3.25 | 933 | 1.88 | 41.36 | 1013.88 | 2.12 | 36.69 | 30 | 48
24 | 05/08/2025 11:45:30 | 0 | 0 | 0 | 0 | 0 | 0 | 0 | 276 | 0 | 0 | 369775 | 0 | 0 | 0 | 0.78 | 0 | 131.73 | 0 | 3.83 | 3.25 | 315 | 1.79 | 43.63 | 371.91 | 2.01 | 38.77 | 29.6 | 43.9
23 | 05/08/2025 11:30:30 | 0 | 0 | 0 | 0 | 0 | 0 | 0 | 276 | 0 | 0 | 369775 | 0 | 0 | 0 | 0.78 | 0 | 139.27 | 0 | 3.83 | 3.25 | 334 | 1.71 | 45.68 | 393.19 | 1.92 | 40.65 | 30.1 | 47.9
22 | 05/08/2025 11:15:30 | 0 | 0 | 0 | 0 | 0 | 0 | 0 | 276 | 0 | 0 | 369775 | 0 | 0 | 0 | 0.78 | 0 | 393.1 | 0 | 3.83 | 3.25 | 1059 | 1.58 | 49.32 | 1109.84 | 1.77 | 43.92 | 30.6 | 58.6
21 | 05/08/2025 11:00:30 | 0 | 0 | 0 | 0 | 0 | 0 | 0 | 276 | 0 | 0 | 369775 | 0 | 0 | 0 | 0.78 | 0 | 149.86 | 0 | 3.83 | 3.25 | 387 | 1.41 | 55.38 | 423.11 | 1.59 | 49.07 | 29.8 | 48.9
20 | 05/08/2025 10:45:30 | 0 | 0 | 0 | 0 | 0 | 0 | 0 | 276 | 0 | 0 | 369775 | 0 | 0 | 0 | 0.78 | 0 | 108.73 | 0 | 3.83 | 3.25 | 267 | 1.3 | 60.17 | 306.97 | 1.47 | 53.19 | 28.7 | 42.3
19 | 05/08/2025 10:30:30 | 0 | 0 | 0 | 0 | 0 | 0 | 0 | 276 | 0 | 0 | 369775 | 0 | 0 | 0 | 0.78 | 0 | 113.63 | 0 | 3.83 | 3.25 | 280 | 1.24 | 63.04 | 320.82 | 1.4 | 55.86 | 29.3 | 50.8
18 | 05/08/2025 10:15:30 | 0 | 0 | 0 | 0 | 0 | 0 | 0 | 276 | 0 | 0 | 369775 | 0 | 0 | 0 | 0.78 | 0 | 326.43 | 0 | 3.83 | 3.25 | 829 | 1.1 | 70.77 | 921.6 | 1.24 | 62.69 | 28.9 | 49.3
17 | 05/08/2025 10:00:30 | 0 | 0 | 0 | 0 | 0 | 0 | 0 | 276 | 0 | 0 | 369775 | 0 | 0 | 0 | 0.78 | 0 | 122.8 | 0 | 3.83 | 3.25 | 311 | 0.98 | 79.19 | 346.69 | 1.11 | 70.14 | 28.7 | 50.4
16 | 05/08/2025 09:45:30 | 0 | 0 | 0 | 0 | 0 | 0 | 0 | 276 | 0 | 20 | 369775 | 0 | 0 | 0 | 0.78 | 0 | 130.58 | 0 | 3.83 | 3.25 | 293 | 0.84 | 92.65 | 368.65 | 0.95 | 82.11 | 28.3 | 44.1
15 | 05/08/2025 09:30:30 | 772.1 | 0 | 0 | 217.21 | 1101.7 | 201.1 | 221.55 | 256 | 255.3 | 51 | 369755 | 98.04 | 50.02 | -0.99 | 0.72 | 0.61 | 243.24 | 65.9 | 3.56 | 3.01 | 601 | 0.72 | - | 686.74 | 0.81 | 89.45 | 28.3 | 43.8
14 | 05/08/2025 09:15:30 | 779.93 | 0 | 0 | 201.14 | 1085.1 | 185.58 | 201.37 | 205 | 204.7 | 47 | 369704 | 99.88 | 50.07 | 0.99 | 0.58 | 0.57 | 220.95 | 63.3 | 2.85 | 2.41 | 578 | 0.58 | 99.96 | 623.81 | 0.65 | 88.9 | 28.3 | 44.7
13 | 05/08/2025 09:00:30 | 785.8 | 0 | 0 | 182.17 | 1112.3 | 167.05 | 185.81 | 158 | 157.7 | 43 | 369657 | 98.04 | 50.1 | -0.99 | 0.45 | 0.51 | 185.94 | 61.4 | 2.19 | 1.86 | 534 | 0.44 | - | 524.95 | 0.5 | 88.51 | 27.7 | 41.3
12 | 05/08/2025 08:45:30 | 788.07 | 0 | 0 | 160.98 | 1110.4 | 144.71 | 160.69 | 115 | 115.2 | 41 | 369614 | 100.18 | 50.06 | 0.99 | 0.32 | 0.45 | 176.52 | 59.4 | 1.6 | 1.35 | 515 | 0.31 | - | 498.37 | 0.37 | 86.81 | 27 | 39.7
11 | 05/08/2025 08:30:30 | 788.77 | 0 | 0 | 175.34 | 1113.5 | 158.14 | 176.09 | 74 | 74 | 32 | 369573 | 99.57 | 50.07 | -0.99 | 0.21 | 0.5 | 197.5 | 60 | 1.03 | 0.87 | 586 | 0.18 | - | 557.59 | 0.25 | 84.58 | 25.7 | 36.7
10 | 05/08/2025 08:15:30 | 780.37 | 0 | 0 | 101.17 | 1149.3 | 88.93 | 102.2 | 42 | 42.1 | 14 | 369541 | 98.99 | 50.02 | -0.99 | 0.12 | 0.29 | 165 | 57 | 0.58 | 0.49 | 492 | 0.08 | - | 465.84 | 0.15 | 80.66 | 24.2 | 29.4
9 | 05/08/2025 08:00:30 | 794.83 | 0 | 0 | 43.92 | 1112.1 | 40.32 | 44.84 | 28 | 27.5 | 9 | 369527 | 97.96 | 50.09 | -0.99 | 0.08 | 0.12 | 51.5 | 57.7 | 0.39 | 0.33 | 108 | 0.04 | - | 145.39 | 0.1 | 80.66 | 23.5 | 25.1
8 | 05/08/2025 07:45:30 | 791.37 | 0 | 0 | 34.35 | 1121.3 | 31.87 | 35.73 | 19 | 18.5 | 7 | 369518 | 96.13 | 50.01 | -0.99 | 0.05 | 0.1 | 41.08 | 56.5 | 0.26 | 0.22 | 79 | 0.02 | - | 115.99 | 0.07 | 78.89 | 23 | 24
7 | 05/08/2025 07:30:30 | 776.67 | 0 | 0 | 17.34 | 1098.8 | 16.59 | 18.23 | 12 | 11.7 | 3 | 369511 | 95.1 | 49.98 | 0.99 | 0.03 | 0.05 | 22.08 | 57.5 | 0.17 | 0.14 | 21 | 0 | - | 62.35 | 0.05 | 75.29 | 22.7 | 22.9
6 | 05/08/2025 07:15:30 | 773.83 | 0 | 0 | 9.99 | 1075.8 | 9.47 | 10.19 | 9 | 8.5 | 3 | 369508 | 98.05 | 49.97 | 1 | 0.03 | 0.03 | 14.34 | 56 | 0.13 | 0.11 | 0 | 0 | - | 40.47 | 0.03 | 77 | 22.6 | 22.7
5 | 05/08/2025 07:00:30 | 778.53 | 0 | 0 | 11.27 | 1083.5 | 10.5 | 11.38 | 6 | 6.1 | 3 | 369505 | 99.05 | 50.05 | -0.99 | 0.02 | 0.03 | 14.66 | 54.1 | 0.08 | 0.07 | 0 | 0 | - | 41.4 | 0.02 | 73.65 | 22.5 | 22.7
4 | 05/08/2025 06:45:30 | 777.6 | 0 | 0 | 15.29 | 1105.2 | 14.03 | 15.5 | 3 | 2.3 | 2 | 369502 | 98.63 | 50.01 | 0.99 | 0.01 | 0.04 | 19.87 | 47.8 | 0.04 | 0.04 | 13 | 0 | - | 56.09 | 0.01 | 84.7 | 22.4 | 22.4
3 | 05/08/2025 06:30:30 | 775 | 0 | 0 | 2.99 | 1052.1 | 3.28 | 3.45 | 1 | 0.5 | 1 | 369500 | 86.67 | 50.02 | 1 | 0 | 0.01 | 5.3 | 40.7 | 0.01 | 0.01 | 0 | 0 | - | 14.97 | 0 | - | 22.3 | 21.9
2 | 05/08/2025 06:15:30 | 778.43 | 0 | 0 | 0.68 | 835.6 | 0.83 | 0.69 | 0 | 0.1 | 0 | 369499 | 98.12 | 50.03 | -0.98 | 0 | 0 | 1.02 | 32.8 | 0 | 0 | 0 | 0 | - | 2.88 | 0 | - | 22.3 | 21.8
1 | 05/08/2025 06:00:30 | 781.27 | 0 | 0 | 0 | 691.6 | 0 | 0 | 0 | 0 | 0 | 369499 | 0 | 50.05 | 0 | 0 | 0 | 0 | 26.7 | 0 | 0 | 0 | 0 | - | 0 | 0 | - | 22.2 | 21.7
0 | 0 | - | - | - | - | - | - | - | - | - | - | - | - | - | - | - | - | - | - | - | - | - | 117.69 | - | - | 130.33 | - | - | -