## Inverter
No | Date & Time | AC Parameters |  |  |  | DC Parameters |  |  | Day Gen (KWh) | Direct Inv Day Gen (KWh) | Interval Gen (KWh) | Total Gen (KWh) | Efficiency (%) | Frequency (Hz) | Power Factor | Normalize Energy/Specific Yield(KWh/KWp) | AC (Normalized) Power(KW/KWp) | Exp power (DC)(KW) | Int. Temp (°C) | CUF ON AC Capacity(%) | CUF ON DC Capacity(%) | GHI_SENSOR (W/m2) | GHI_SENSOR-INS (KW/m2/Day) | GHI_SENSOR-PR (%) | TILT_SENSOR (W/m2) | TILT_SENSOR-INS (KW/m2/Day) | TILT_SENSOR-PR (%) | AMB_TEMP (°C) | MODULE_SENSOR (°C)
|  | Voltage (V) | Total Current (A) | Average Current (A) | Power (KW) | Voltage (V) | Current (A) | Power (KW)
52 | 05/08/2025 18:45:30 | 782.23 | 0 | 0 | 1.45 | 896.1 | 1.65 | 1.48 | 1424 | 1424.3 | 0 | 358974 | 98.04 | 49.97 | -0.96 | 4.2 | 0 | 1.52 | 56.6 | 19.78 | 17.51 | 0 | 4.49 | 93.53 | 4.49 | 4.99 | 84.26 | 25.7 | 24.5
51 | 05/08/2025 18:30:30 | 782.67 | 0 | 0 | 6.15 | 1042.8 | 5.69 | 5.94 | 1424 | 1423.4 | 2 | 358974 | 103.61 | 50.06 | -0.99 | 4.2 | 0.02 | 8.96 | 56.6 | 19.78 | 17.51 | 0 | 4.49 | 93.53 | 26.46 | 4.98 | 84.33 | 25.6 | 24.8
50 | 05/08/2025 18:15:30 | 786.3 | 0 | 0 | 6.75 | 1054.4 | 6.93 | 7.3 | 1422 | 1421.5 | 3 | 358972 | 92.4 | 50.08 | 1 | 4.2 | 0.02 | 10.15 | 57.4 | 19.75 | 17.49 | 0 | 4.49 | 93.39 | 29.96 | 4.98 | 84.33 | 25.9 | 25.1
49 | 05/08/2025 18:00:30 | 790.03 | 0 | 0 | 12.98 | 1069.3 | 12.38 | 13.24 | 1419 | 1419.1 | 3 | 358969 | 98.04 | 50.12 | 1 | 4.19 | 0.04 | 16.46 | 58.3 | 19.71 | 17.45 | 0 | 4.49 | 93.2 | 48.58 | 4.97 | 84.32 | 28 | 26.7
48 | 05/08/2025 17:45:30 | 777.43 | 0 | 0 | 7.86 | 1014.4 | 7.9 | 8.02 | 1416 | 1416.3 | 2 | 358966 | 98.04 | 50 | 0.99 | 4.18 | 0.02 | 10.11 | 57.4 | 19.67 | 17.41 | 0 | 4.49 | 93 | 29.84 | 4.96 | 84.33 | 28.2 | 27
47 | 05/08/2025 17:30:30 | 771.13 | 0 | 0 | 9.99 | 1042.5 | 9.77 | 10.19 | 1414 | 1414.1 | 3 | 358964 | 98.05 | 50.04 | 1 | 4.17 | 0.03 | 13.1 | 57.3 | 19.64 | 17.39 | 0 | 4.49 | 92.87 | 38.68 | 4.95 | 84.35 | 28.6 | 29
46 | 05/08/2025 17:15:30 | 775.2 | 0 | 0 | 11.62 | 1049.8 | 11.55 | 12.13 | 1411 | 1411.3 | 8 | 358961 | 95.8 | 50 | 0.99 | 4.16 | 0.03 | 15.3 | 57.2 | 19.6 | 17.35 | 7 | 4.49 | 92.67 | 45.15 | 4.94 | 84.37 | 29 | 30.6
45 | 05/08/2025 17:00:30 | 787.37 | 0 | 0 | 39.3 | 1092.5 | 36.69 | 40.09 | 1403 | 1403 | 9 | 358953 | 98.04 | 50.02 | 0.99 | 4.14 | 0.12 | 44.98 | 58.2 | 19.49 | 17.25 | 82 | 4.47 | 92.56 | 132.78 | 4.91 | 84.37 | 29.2 | 31.4
44 | 05/08/2025 16:45:30 | 783.23 | 0 | 0 | 40.41 | 1103.3 | 37.36 | 41.22 | 1394 | 1394.3 | 9 | 358944 | 98.04 | 49.84 | -0.99 | 4.11 | 0.12 | 45.67 | 57.2 | 19.36 | 17.14 | 89 | 4.45 | 92.36 | 134.81 | 4.88 | 84.35 | 29.3 | 31.8
43 | 05/08/2025 16:30:30 | 784.4 | 0 | 0 | 63.23 | 1089.9 | 59.17 | 64.49 | 1385 | 1385.3 | 17 | 358935 | 98.04 | 49.92 | 0.99 | 4.09 | 0.19 | 70.97 | 59.7 | 19.24 | 17.03 | 167 | 4.44 | 92.13 | 209.48 | 4.85 | 84.32 | 30.2 | 35.7
42 | 05/08/2025 16:15:30 | 785.53 | 0 | 0 | 101.17 | 1086.2 | 91.96 | 99.89 | 1368 | 1367.6 | 37 | 358918 | 101.28 | 50.01 | -0.99 | 4.04 | 0.3 | 108.08 | 59.3 | 19 | 16.82 | 321 | 4.39 | 92.04 | 319.02 | 4.79 | 84.28 | 31.1 | 44
41 | 05/08/2025 16:00:30 | 771.67 | 0 | 0 | 104.07 | 1083.2 | 95.19 | 103.11 | 1331 | 1331.2 | 44 | 358881 | 100.93 | 49.99 | 0.99 | 3.93 | 0.31 | 122.24 | 57.7 | 18.49 | 16.37 | 341 | 4.27 | 92.03 | 360.81 | 4.67 | 84.11 | 31.5 | 47.9
40 | 05/08/2025 15:45:30 | 779.47 | 0 | 0 | 156.79 | 1101.7 | 141.61 | 156.01 | 1287 | 1287.1 | 42 | 358837 | 100.5 | 49.89 | -0.99 | 3.8 | 0.46 | 177.62 | 60 | 17.88 | 15.83 | 495 | 4.13 | 92.05 | 524.27 | 4.52 | 83.97 | 30.9 | 45.1
39 | 05/08/2025 15:30:30 | 782.07 | 0 | 0 | 165.34 | 1104.2 | 149.34 | 164.9 | 1245 | 1244.9 | 37 | 358795 | 100.27 | 49.92 | -0.99 | 3.67 | 0.49 | 176.09 | 59.4 | 17.29 | 15.31 | 494 | 4 | 91.96 | 519.75 | 4.39 | 83.76 | 30.4 | 43.7
38 | 05/08/2025 15:15:30 | 778.2 | 0 | 0 | 128.25 | 1087.2 | 120.32 | 130.81 | 1208 | 1208 | 47 | 358758 | 98.04 | 49.97 | 0.99 | 3.57 | 0.38 | 146.23 | 58.1 | 16.78 | 14.86 | 399 | 3.88 | 91.89 | 431.6 | 4.26 | 83.66 | 30.6 | 47.5
37 | 05/08/2025 15:00:30 | 779.2 | 0 | 0 | 202.42 | 1093.1 | 184.55 | 201.73 | 1161 | 1161 | 45 | 358711 | 100.34 | 49.92 | 0.99 | 3.43 | 0.6 | 224.99 | 63.5 | 16.13 | 14.28 | 618 | 3.74 | 91.72 | 664.07 | 4.11 | 83.44 | 30.8 | 48.7
36 | 05/08/2025 14:45:30 | 773.4 | 0 | 0 | 103.05 | 1081.1 | 94.17 | 101.81 | 1116 | 1116.1 | 38 | 358666 | 101.22 | 49.86 | 1 | 3.29 | 0.3 | 112.49 | 58.7 | 15.5 | 13.72 | 294 | 3.6 | 91.4 | 332.03 | 3.96 | 83.1 | 30.6 | 46.9
35 | 05/08/2025 14:30:30 | 778.27 | 0 | 0 | 251.9 | 1078.4 | 238.26 | 256.94 | 1078 | 1077.8 | 52 | 358628 | 98.04 | 49.99 | 0.99 | 3.18 | 0.74 | 194.94 | 69.3 | 14.97 | 13.26 | 526 | 3.49 | 91.12 | 575.38 | 3.84 | 82.92 | 30.7 | 52.7
34 | 05/08/2025 14:15:30 | 769.73 | 0 | 0 | 102.53 | 1090.7 | 92.15 | 100.51 | 1026 | 1025.4 | 27 | 358576 | 102.01 | 50 | -0.99 | 3.03 | 0.3 | 115.37 | 58.1 | 14.25 | 12.62 | 277 | 3.34 | 90.56 | 340.52 | 3.67 | 82.45 | 30.2 | 43.5
33 | 05/08/2025 14:00:30 | 768.7 | 0 | 0 | 88.35 | 1076.2 | 83.74 | 90.12 | 999 | 998.7 | 30 | 358549 | 98.04 | 50.04 | -0.99 | 2.95 | 0.26 | 97.29 | 59 | 13.88 | 12.29 | 244 | 3.27 | 90.12 | 287.16 | 3.59 | 82.2 | 31.1 | 47.6
32 | 05/08/2025 13:45:30 | 769.4 | 0 | 0 | 133.72 | 1051.9 | 125.98 | 132.52 | 969 | 968.8 | 32 | 358519 | 100.91 | 50 | -0.99 | 2.86 | 0.39 | 153.86 | 59.2 | 13.46 | 11.92 | 401 | 3.17 | 90.14 | 454.13 | 3.48 | 82.28 | 31.8 | 52.3
31 | 05/08/2025 13:30:30 | 764.57 | 0 | 0 | 98.52 | 1016.9 | 96.08 | 97.7 | 937 | 936.7 | 60 | 358487 | 100.84 | 50.05 | 0.99 | 2.77 | 0.29 | 109.54 | 57.7 | 13.01 | 11.52 | 300 | 3.07 | 89.97 | 323.33 | 3.37 | 82.16 | 32.3 | 65.3
30 | 05/08/2025 13:15:30 | 776.37 | 0 | 0 | 258.82 | 1049.4 | 245.67 | 257.81 | 877 | 876.5 | 69 | 358427 | 100.39 | 50.14 | -0.99 | 2.59 | 0.76 | 130.76 | 75.9 | 12.18 | 10.79 | 357 | 2.88 | 89.79 | 385.94 | 3.17 | 81.71 | 32.3 | 64.3
29 | 05/08/2025 13:00:30 | 774.43 | 0 | 0 | 285.65 | 1025.2 | 284.2 | 291.36 | 808 | 807.9 | 65 | 358358 | 98.04 | 50.17 | -0.99 | 2.38 | 0.84 | 330.85 | 78.5 | 11.22 | 9.94 | 950 | 2.66 | 89.79 | 976.54 | 2.93 | 81.34 | 31.8 | 65
28 | 05/08/2025 12:45:30 | 769.47 | 0 | 0 | 119.71 | 1041.3 | 117.26 | 122.1 | 743 | 742.9 | 50 | 358293 | 98.04 | 50.12 | -0.99 | 2.19 | 0.35 | 156.73 | 58 | 10.32 | 9.14 | 414 | 2.42 | 90.55 | 462.59 | 2.69 | 81.59 | 31.1 | 55.4
27 | 05/08/2025 12:30:30 | 767.83 | 0 | 0 | 90.66 | 1042 | 85.91 | 89.52 | 693 | 692.7 | 47 | 358243 | 101.27 | 50.06 | 0.99 | 2.05 | 0.27 | 105.14 | 59.7 | 9.63 | 8.52 | 263 | 2.27 | 90.27 | 310.34 | 2.52 | 81.14 | 31.5 | 56.9
26 | 05/08/2025 12:15:30 | 779.97 | 0 | 0 | 284.88 | 1027.7 | 282.75 | 290.58 | 646 | 646.3 | 72 | 358196 | 98.04 | 50.05 | 0.99 | 1.91 | 0.84 | 319.14 | 76.6 | 8.97 | 7.94 | 930 | 2.12 | 89.86 | 941.96 | 2.37 | 80.49 | 31.2 | 65.1
25 | 05/08/2025 12:00:30 | 786.63 | 0 | 0 | 305.48 | 1075.6 | 289.69 | 311.59 | 574 | 573.9 | 34 | 358124 | 98.04 | 49.96 | -0.99 | 1.69 | 0.9 | 343.5 | 77 | 7.97 | 7.06 | 933 | 1.88 | 89.93 | 1013.88 | 2.12 | 79.77 | 30 | 48
24 | 05/08/2025 11:45:30 | 777.67 | 0 | 0 | 119.45 | 1089 | 109.49 | 119.23 | 540 | 540.1 | 29 | 358090 | 100.18 | 49.93 | 0.99 | 1.59 | 0.35 | 126 | 59.2 | 7.5 | 6.64 | 315 | 1.79 | 89.24 | 371.91 | 2.01 | 79.3 | 29.6 | 43.9
23 | 05/08/2025 11:30:30 | 774.73 | 0 | 0 | 120.31 | 1088.5 | 109.56 | 119.26 | 511 | 511.1 | 39 | 358061 | 100.88 | 49.95 | 0.99 | 1.51 | 0.36 | 133.21 | 58 | 7.1 | 6.28 | 334 | 1.71 | 88.41 | 393.19 | 1.92 | 78.68 | 30.1 | 47.9
22 | 05/08/2025 11:15:30 | 764.47 | 0 | 0 | 216.01 | 1108.3 | 193.78 | 214.77 | 472 | 471.6 | 45 | 358022 | 100.58 | 50.02 | 1 | 1.39 | 0.64 | 376.01 | 63.3 | 6.56 | 5.8 | 1059 | 1.58 | 88.17 | 1109.84 | 1.77 | 78.53 | 30.6 | 58.6
21 | 05/08/2025 11:00:30 | 768.37 | 0 | 0 | 135 | 1086.6 | 121.13 | 131.62 | 427 | 426.7 | 35 | 357977 | 102.57 | 49.99 | 0.99 | 1.26 | 0.4 | 143.35 | 59.4 | 5.93 | 5.25 | 387 | 1.41 | 89.58 | 423.11 | 1.59 | 79.37 | 29.8 | 48.9
20 | 05/08/2025 10:45:30 | 768.9 | 0 | 0 | 125.61 | 1090.1 | 117.53 | 128.12 | 392 | 391.8 | 25 | 357942 | 98.04 | 49.96 | -0.99 | 1.16 | 0.37 | 104 | 60.5 | 5.44 | 4.82 | 267 | 1.3 | 89.35 | 306.97 | 1.47 | 78.98 | 28.7 | 42.3
19 | 05/08/2025 10:30:30 | 767.63 | 0 | 0 | 133.04 | 1055.1 | 125.05 | 131.94 | 367 | 367 | 59 | 357917 | 100.83 | 49.88 | 1 | 1.08 | 0.39 | 108.69 | 59.7 | 5.1 | 4.51 | 280 | 1.24 | 87.64 | 320.82 | 1.4 | 77.65 | 29.3 | 50.8
18 | 05/08/2025 10:15:30 | 775.57 | 0 | 0 | 266.43 | 1066 | 254.93 | 271.76 | 308 | 307.5 | 46 | 357858 | 98.04 | 49.88 | 0.99 | 0.91 | 0.79 | 312.24 | 69 | 4.28 | 3.79 | 829 | 1.1 | 82.57 | 921.6 | 1.24 | 73.14 | 28.9 | 49.3
17 | 05/08/2025 10:00:30 | 768.93 | 0 | 0 | 170.81 | 1101 | 154.06 | 169.62 | 262 | 262 | 52 | 357812 | 100.7 | 49.96 | 0.99 | 0.77 | 0.5 | 117.46 | 61.2 | 3.64 | 3.22 | 311 | 0.98 | 78.59 | 346.69 | 1.11 | 69.61 | 28.7 | 50.4
16 | 05/08/2025 09:45:30 | 771.1 | 0 | 0 | 216.44 | 1114.6 | 198.07 | 220.77 | 210 | 210 | 45 | 357760 | 98.04 | 49.95 | -0.99 | 0.62 | 0.64 | 124.9 | 64.2 | 2.92 | 2.58 | 293 | 0.84 | 73.7 | 368.65 | 0.95 | 65.31 | 28.3 | 44.1
15 | 05/08/2025 09:30:30 | 775.67 | 0 | 0 | 205.84 | 1082.1 | 194.03 | 209.96 | 165 | 165.1 | 47 | 357715 | 98.04 | 50.02 | 0.99 | 0.49 | 0.61 | 232.67 | 63.1 | 2.29 | 2.03 | 601 | 0.72 | 67.83 | 686.74 | 0.81 | 60.27 | 28.3 | 43.8
14 | 05/08/2025 09:15:30 | 781.77 | 0 | 0 | 190.63 | 1092.3 | 178.01 | 194.44 | 118 | 117.9 | 44 | 357668 | 98.04 | 50.07 | -0.99 | 0.35 | 0.56 | 211.35 | 60.9 | 1.64 | 1.45 | 578 | 0.58 | 60.15 | 623.81 | 0.65 | 53.5 | 28.3 | 44.7
13 | 05/08/2025 09:00:30 | 787.5 | 0 | 0 | 171.75 | 1109.5 | 154.92 | 171.88 | 74 | 73.4 | 40 | 357624 | 99.92 | 50.1 | -0.99 | 0.22 | 0.51 | 177.85 | 59.3 | 1.03 | 0.91 | 534 | 0.44 | 49.64 | 524.95 | 0.5 | 43.34 | 27.7 | 41.3
12 | 05/08/2025 08:45:30 | 789.27 | 0 | 0 | 137.06 | 1101.2 | 126.95 | 139.8 | 34 | 33.6 | 15 | 357584 | 98.04 | 50.06 | -0.99 | 0.1 | 0.4 | 168.85 | 59.7 | 0.47 | 0.42 | 515 | 0.31 | 32.27 | 498.37 | 0.37 | 26.83 | 27 | 39.7
11 | 05/08/2025 08:30:30 | 0 | 0 | 0 | 0 | 0 | 0 | 0 | 19 | 0 | 0 | 357569 | 0 | 0 | 0 | 0.06 | 0 | 188.91 | 0 | 0.26 | 0.23 | 586 | 0.18 | 31.68 | 557.59 | 0.25 | 22.7 | 25.7 | 36.7
10 | 05/08/2025 08:15:30 | 781.3 | 0 | 0 | 0 | 1312.6 | 0 | 0 | 19 | 18.5 | 3 | 357569 | 0 | 50.02 | 0 | 0.06 | 0 | 157.83 | 45.9 | 0.26 | 0.23 | 492 | 0.08 | 70.1 | 465.84 | 0.15 | 38.15 | 24.2 | 29.4
9 | 05/08/2025 08:00:30 | 796.13 | 0 | 0 | 42.21 | 1124.1 | 37.93 | 42.63 | 16 | 15.8 | 9 | 357566 | 99.01 | 50.09 | -0.99 | 0.05 | 0.12 | 49.26 | 57.6 | 0.22 | 0.2 | 108 | 0.04 | - | 145.39 | 0.1 | 48.19 | 23.5 | 25.1
8 | 05/08/2025 07:45:30 | 792.2 | 0 | 0 | 33.83 | 1124.5 | 30.69 | 34.51 | 7 | 7.1 | 6 | 357557 | 98.04 | 50.01 | -0.99 | 0.02 | 0.1 | 39.3 | 50.2 | 0.1 | 0.09 | 79 | 0.02 | - | 115.99 | 0.07 | 30.38 | 23 | 24
7 | 05/08/2025 07:30:30 | 777.47 | 0 | 0 | 14.09 | 925.2 | 15.19 | 14.05 | 1 | 0.6 | 1 | 357551 | 100.25 | 49.98 | -0.99 | 0 | 0.04 | 21.12 | 32.8 | 0.01 | 0.01 | 21 | 0 | 59.03 | 62.35 | 0.05 | - | 22.7 | 22.9
6 | 05/08/2025 07:15:30 | 774.43 | 0 | 0 | 0 | 1224.8 | 0 | 0 | 0 | 0 | 0 | 357550 | 0 | 49.97 | 0 | 0 | 0 | 13.71 | 27.1 | 0 | 0 | 0 | 0 | - | 40.47 | 0.03 | - | 22.6 | 22.7
5 | 05/08/2025 07:00:30 | 780.1 | 0 | 0 | 0 | 1225.6 | 0 | 0 | 0 | 0 | 0 | 357550 | 0 | 50.05 | 0 | 0 | 0 | 14.03 | 27 | 0 | 0 | 0 | 0 | - | 41.4 | 0.02 | - | 22.5 | 22.7
4 | 05/08/2025 06:45:30 | 778.6 | 0 | 0 | 0 | 1243.7 | 0 | 0 | 0 | 0 | 0 | 357550 | 0 | 50.01 | 0 | 0 | 0 | 19 | 26.9 | 0 | 0 | 13 | 0 | - | 56.09 | 0.01 | - | 22.4 | 22.4
3 | 05/08/2025 06:30:30 | 776.37 | 0 | 0 | 0 | 1160.1 | 0 | 0 | 0 | 0 | 0 | 357550 | 0 | 50.02 | 0 | 0 | 0 | 5.07 | 26.8 | 0 | 0 | 0 | 0 | - | 14.97 | 0 | - | 22.3 | 21.9
2 | 05/08/2025 06:15:30 | 780.23 | 0 | 0 | 0 | 1081.9 | 0 | 0 | 0 | 0 | 0 | 357550 | 0 | 50.03 | 0 | 0 | 0 | 0.97 | 26.8 | 0 | 0 | 0 | 0 | - | 2.88 | 0 | - | 22.3 | 21.8
1 | 05/08/2025 06:00:30 | 781.73 | 0 | 0 | 0 | 683.7 | 0 | 0 | 0 | 0 | 0 | 357550 | 0 | 50.06 | 0 | 0 | 0 | 0 | 26.8 | 0 | 0 | 0 | 0 | - | 0 | 0 | - | 22.2 | 21.7
0 | 0 | - | - | - | - | - | - | - | - | - | - | - | - | - | - | - | - | - | - | - | - | - | 117.69 | - | - | 130.33 | - | - | -