## Inverter
No | Date & Time | AC Parameters |  |  |  | DC Parameters |  |  | Day Gen (KWh) | Direct Inv Day Gen (KWh) | Interval Gen (KWh) | Total Gen (KWh) | Efficiency (%) | Frequency (Hz) | Power Factor | Normalize Energy/Specific Yield(KWh/KWp) | AC (Normalized) Power(KW/KWp) | Exp power (DC)(KW) | Int. Temp (°C) | CUF ON AC Capacity(%) | CUF ON DC Capacity(%) | GHI_SENSOR (W/m2) | GHI_SENSOR-INS (KW/m2/Day) | GHI_SENSOR-PR (%) | TILT_SENSOR (W/m2) | TILT_SENSOR-INS (KW/m2/Day) | TILT_SENSOR-PR (%) | AMB_TEMP (°C) | MODULE_SENSOR (°C)
|  | Voltage (V) | Total Current (A) | Average Current (A) | Power (KW) | Voltage (V) | Current (A) | Power (KW)
52 | 06/08/2025 18:45:30 | 770.97 | 0 | 0 | 0.85 | 1097.8 | 0.79 | 0.87 | 1735 | 1735.3 | 1 | 336259 | 98.04 | 50.04 | -0.93 | 5.12 | 0 | 1.6 | 59.7 | 24.1 | 21.34 | 0 | 5.69 | 89.97 | 4.72 | 5.98 | 85.62 | 28.6 | 26.7
51 | 06/08/2025 18:30:30 | 773.1 | 0 | 0 | 4.87 | 1023.8 | 4.69 | 4.8 | 1734 | 1734.6 | 2 | 336258 | 101.5 | 50.09 | -0.94 | 5.12 | 0.01 | 7.17 | 56.5 | 24.08 | 21.33 | 0 | 5.69 | 89.92 | 21.17 | 5.98 | 85.61 | 29.2 | 28.1
50 | 06/08/2025 18:15:30 | 774.8 | 0 | 0 | 10.51 | 1110.9 | 9.65 | 10.72 | 1732 | 1732.8 | 3 | 336256 | 98.04 | 50.05 | -0.99 | 5.11 | 0.03 | 12.39 | 56.8 | 24.06 | 21.3 | 43 | 5.69 | 89.84 | 36.57 | 5.97 | 85.62 | 30 | 30
49 | 06/08/2025 18:00:30 | 783.03 | 0 | 0 | 19.05 | 1150.6 | 16.89 | 19.43 | 1729 | 1729.3 | 6 | 336253 | 98.04 | 50.05 | 0.99 | 5.1 | 0.06 | 22.34 | 58.2 | 24.01 | 21.26 | 112 | 5.67 | 89.97 | 65.95 | 5.96 | 85.64 | 30.4 | 32
48 | 06/08/2025 17:45:30 | 769.4 | 0 | 0 | 32.21 | 1154.8 | 27.72 | 32.01 | 1723 | 1723.6 | 10 | 336247 | 100.63 | 50.03 | 0.99 | 5.09 | 0.1 | 36.3 | 57.3 | 23.93 | 21.19 | 196 | 5.64 | 90.19 | 107.13 | 5.94 | 85.63 | 30.9 | 35
47 | 06/08/2025 17:30:30 | 769.83 | 0 | 0 | 51.44 | 1145.7 | 45.05 | 51.62 | 1713 | 1713.4 | 18 | 336237 | 99.66 | 50 | 0.99 | 5.06 | 0.15 | 56.04 | 57.2 | 23.79 | 21.07 | 268 | 5.58 | 90.59 | 165.42 | 5.9 | 85.62 | 31 | 37.5
46 | 06/08/2025 17:15:30 | 775.73 | 0 | 0 | 77.5 | 1134.8 | 69.66 | 79.05 | 1695 | 1695.2 | 20 | 336219 | 98.04 | 50.04 | -0.99 | 5 | 0.23 | 84.43 | 59.6 | 23.54 | 20.85 | 365 | 5.49 | 91.08 | 249.22 | 5.85 | 85.56 | 31.2 | 37.9
45 | 06/08/2025 17:00:30 | 788.73 | 0 | 0 | 89.8 | 1127.8 | 78.75 | 88.82 | 1675 | 1674.9 | 25 | 336199 | 101.11 | 50.07 | -0.99 | 4.94 | 0.27 | 98.53 | 58.8 | 23.26 | 20.6 | 396 | 5.4 | 91.55 | 290.82 | 5.78 | 85.52 | 30.9 | 40
44 | 06/08/2025 16:45:30 | 782.87 | 0 | 0 | 108.69 | 1125.7 | 98.48 | 110.86 | 1650 | 1650.3 | 20 | 336174 | 98.04 | 50.12 | 1 | 4.87 | 0.32 | 121.16 | 57.7 | 22.92 | 20.29 | 438 | 5.3 | 91.96 | 357.62 | 5.7 | 85.44 | 30.9 | 42.1
43 | 06/08/2025 16:30:30 | 0 | 0 | 0 | 0 | 0 | 0 | 0 | 1630 | 0 | 4 | 336154 | 0 | 0 | 0 | 4.81 | 0 | 0 | 0 | 22.64 | 20.05 | 0 | 5.19 | 92.63 | 0 | 5.61 | 85.7 | 0 | 0
42 | 06/08/2025 16:15:30 | 788.77 | 0 | 0 | 149.87 | 1105.8 | 138.24 | 152.87 | 1626 | 1625.9 | 29 | 336150 | 98.04 | 50.07 | 0.99 | 4.8 | 0.44 | 188.89 | 60 | 22.58 | 20 | 552 | 5.17 | 92.87 | 557.51 | 5.59 | 85.89 | 30.7 | 42.2
41 | 06/08/2025 16:00:30 | 801.77 | 0 | 0 | 101.42 | 1064.8 | 97.15 | 103.45 | 1597 | 1597.1 | 46 | 336121 | 98.04 | 50.07 | -0.99 | 4.71 | 0.3 | 117.31 | 59 | 22.18 | 19.64 | 323 | 5.08 | 92.73 | 346.24 | 5.5 | 85.75 | 31.3 | 47.7
40 | 06/08/2025 15:45:30 | 798.6 | 0 | 0 | 228.06 | 1118.3 | 203.31 | 227.37 | 1551 | 1551.5 | 31 | 336075 | 100.31 | 50.04 | -0.99 | 4.58 | 0.67 | 148.42 | 62.9 | 21.54 | 19.07 | 406 | 4.93 | 92.82 | 438.07 | 5.34 | 85.73 | 30.7 | 43.3
39 | 06/08/2025 15:30:30 | 799.47 | 0 | 0 | 224.38 | 1079.2 | 207.15 | 223.55 | 1520 | 1520.4 | 49 | 336044 | 100.37 | 50.05 | -0.99 | 4.49 | 0.66 | 246.66 | 64.6 | 21.11 | 18.69 | 709 | 4.83 | 92.83 | 728.03 | 5.24 | 85.67 | 31.4 | 49.5
38 | 06/08/2025 15:15:30 | 799.3 | 0 | 0 | 213.45 | 1081.5 | 201.31 | 217.72 | 1471 | 1471.7 | 56 | 335995 | 98.04 | 50.05 | 0.99 | 4.34 | 0.63 | 258.84 | 65 | 20.43 | 18.09 | 720 | 4.67 | 93.01 | 763.99 | 5.06 | 85.74 | 31.7 | 51.1
37 | 06/08/2025 15:00:30 | 800 | 0 | 0 | 226.01 | 1059.1 | 212.11 | 224.65 | 1415 | 1415.4 | 57 | 335939 | 100.61 | 49.98 | -0.99 | 4.18 | 0.67 | 257.96 | 65.4 | 19.65 | 17.4 | 705 | 4.49 | 92.96 | 761.4 | 4.88 | 85.6 | 31.4 | 52.2
36 | 06/08/2025 14:45:30 | 797.47 | 0 | 0 | 167.3 | 1066.7 | 159.98 | 170.65 | 1358 | 1358.3 | 57 | 335882 | 98.04 | 49.93 | -0.99 | 4.01 | 0.49 | 273.69 | 61.2 | 18.86 | 16.7 | 752 | 4.31 | 92.96 | 807.81 | 4.68 | 85.57 | 31.7 | 54.3
35 | 06/08/2025 14:30:30 | 799.27 | 0 | 0 | 243.53 | 1031.4 | 234.31 | 241.67 | 1301 | 1301.2 | 66 | 335825 | 100.77 | 49.92 | 0.99 | 3.84 | 0.72 | 277.15 | 67.1 | 18.07 | 16 | 778 | 4.13 | 93.09 | 818.02 | 4.48 | 85.64 | 31.5 | 55.7
34 | 06/08/2025 14:15:30 | 795.6 | 0 | 0 | 276.51 | 1045 | 263.44 | 275.3 | 1235 | 1235.3 | 61 | 335759 | 100.44 | 49.95 | -0.99 | 3.65 | 0.82 | 318.95 | 71 | 17.15 | 15.19 | 898 | 3.91 | 93.11 | 941.42 | 4.26 | 85.51 | 31.3 | 53.7
33 | 06/08/2025 14:00:30 | 798.73 | 0 | 0 | 211.14 | 1102.6 | 190.91 | 210.5 | 1174 | 1174.6 | 35 | 335698 | 100.31 | 50.02 | 0.99 | 3.47 | 0.62 | 372.54 | 65.9 | 16.31 | 14.44 | 1041 | 3.69 | 93.91 | 1099.6 | 4.03 | 85.98 | 30 | 43.6
32 | 06/08/2025 13:45:30 | 787.8 | 0 | 0 | 108.09 | 1112.4 | 99.11 | 110.25 | 1139 | 1139.3 | 20 | 335663 | 98.04 | 50 | 0.99 | 3.36 | 0.32 | 113.66 | 59.4 | 15.82 | 14.01 | 295 | 3.58 | 93.93 | 335.47 | 3.91 | 86.03 | 29.4 | 41
31 | 06/08/2025 13:30:30 | 782.1 | 0 | 0 | 64.08 | 1089.5 | 57.98 | 63.17 | 1119 | 1119.1 | 35 | 335643 | 101.45 | 50.05 | 0.99 | 3.3 | 0.19 | 72.6 | 59.2 | 15.54 | 13.76 | 175 | 3.52 | 93.78 | 214.28 | 3.84 | 85.99 | 29.7 | 46
30 | 06/08/2025 13:15:30 | 771.2 | 0 | 0 | 179.95 | 1101.5 | 162.03 | 178.48 | 1084 | 1084.4 | 40 | 335608 | 100.83 | 50.06 | 0.99 | 3.2 | 0.53 | 138.55 | 61.4 | 15.06 | 13.33 | 370 | 3.4 | 94.08 | 408.94 | 3.71 | 86.22 | 29.8 | 49.4
29 | 06/08/2025 13:00:30 | 775.3 | 0 | 0 | 155.94 | 1058 | 146.82 | 155.33 | 1044 | 1044 | 57 | 335568 | 100.39 | 50.1 | 0.99 | 3.08 | 0.46 | 355.03 | 60.1 | 14.5 | 12.84 | 1020 | 3.28 | 94 | 1047.9 | 3.58 | 86.05 | 30.4 | 61.7
28 | 06/08/2025 12:45:30 | 772.07 | 0 | 0 | 192.17 | 1055.1 | 179.81 | 189.72 | 987 | 987.1 | 71 | 335511 | 101.29 | 49.95 | -0.99 | 2.91 | 0.57 | 323.68 | 62 | 13.71 | 12.14 | 928 | 3.06 | 95.14 | 955.38 | 3.36 | 86.75 | 30.1 | 62.3
27 | 06/08/2025 12:30:30 | 777.47 | 0 | 0 | 295.73 | 1037.2 | 283.42 | 293.97 | 916 | 916.4 | 67 | 335440 | 100.6 | 50.08 | -0.99 | 2.7 | 0.87 | 312.47 | 76.7 | 12.72 | 11.27 | 918 | 2.83 | 95.7 | 922.29 | 3.12 | 86.79 | 30.2 | 61.6
26 | 06/08/2025 12:15:30 | 767.57 | 0 | 0 | 139.19 | 1062.4 | 133.63 | 141.97 | 849 | 849.7 | 65 | 335373 | 98.04 | 49.99 | 0.99 | 2.51 | 0.41 | 154.12 | 60.8 | 11.79 | 10.44 | 395 | 2.6 | 96.23 | 454.91 | 2.88 | 86.95 | 29.6 | 56.7
25 | 06/08/2025 12:00:30 | 771.1 | 0 | 0 | 268.73 | 1053.6 | 260.16 | 274.1 | 784 | 784.4 | 65 | 335308 | 98.04 | 50.01 | 0.99 | 2.31 | 0.79 | 209.74 | 67.7 | 10.89 | 9.64 | 590 | 2.4 | 96.3 | 619.05 | 2.67 | 86.73 | 30.3 | 59.1
24 | 06/08/2025 11:45:30 | 771.9 | 0 | 0 | 299.41 | 1051 | 290.58 | 305.4 | 719 | 719.5 | 70 | 335243 | 98.04 | 50.01 | 0.99 | 2.12 | 0.88 | 176 | 78.1 | 9.99 | 8.84 | 515 | 2.19 | 97.13 | 519.48 | 2.44 | 86.9 | 29.9 | 59.6
23 | 06/08/2025 11:30:30 | 770.53 | 0 | 0 | 290.1 | 1047.3 | 282.54 | 295.9 | 649 | 649.3 | 62 | 335173 | 98.04 | 50.05 | 0.99 | 1.92 | 0.86 | 329.75 | 73.6 | 9.01 | 7.98 | 930 | 1.96 | 97.73 | 973.29 | 2.21 | 86.72 | 29.3 | 60.3
22 | 06/08/2025 11:15:30 | 774.63 | 0 | 0 | 297.19 | 1061.6 | 285.54 | 303.13 | 587 | 587.1 | 66 | 335111 | 98.04 | 49.91 | 0.99 | 1.73 | 0.88 | 338.5 | 73.4 | 8.15 | 7.22 | 954 | 1.73 | - | 999.1 | 1.97 | 88.08 | 28.8 | 59.1
21 | 06/08/2025 11:00:30 | 768.63 | 0 | 0 | 165.6 | 1085.7 | 152.23 | 165.28 | 521 | 521.1 | 51 | 335045 | 100.2 | 49.97 | -0.99 | 1.54 | 0.49 | 218.32 | 60.5 | 7.24 | 6.41 | 607 | 1.52 | - | 644.4 | 1.74 | 88.28 | 28.1 | 53
20 | 06/08/2025 10:45:30 | 774.17 | 0 | 0 | 316.93 | 1075.1 | 300.69 | 323.27 | 470 | 470.3 | 63 | 334994 | 98.04 | 50 | 0.99 | 1.39 | 0.94 | 359.48 | 75.2 | 6.53 | 5.78 | 979 | 1.35 | - | 1061.03 | 1.56 | 89.21 | 28 | 51.6
19 | 06/08/2025 10:30:30 | 776.03 | 0 | 0 | 268.39 | 1104.5 | 244.52 | 270.07 | 407 | 407.5 | 55 | 334931 | 99.38 | 49.95 | 0.99 | 1.2 | 0.79 | 213.85 | 63.6 | 5.65 | 5.01 | 560 | 1.17 | - | 631.2 | 1.36 | 88.53 | 27.6 | 46
18 | 06/08/2025 10:15:30 | 778.23 | 0 | 0 | 246.77 | 1099.4 | 228.95 | 251.71 | 352 | 352.2 | 50 | 334876 | 98.04 | 49.89 | 0.99 | 1.04 | 0.73 | 275.06 | 65.1 | 4.89 | 4.33 | 722 | 0.99 | - | 811.86 | 1.16 | 89.64 | 26.9 | 44.2
17 | 06/08/2025 10:00:30 | 778.93 | 0 | 0 | 148.42 | 1089.8 | 135.58 | 147.76 | 302 | 302.5 | 47 | 334826 | 100.45 | 49.91 | -0.99 | 0.89 | 0.44 | 179.21 | 57.8 | 4.19 | 3.71 | 491 | 0.85 | - | 528.95 | 1 | 89.5 | 26.6 | 43
16 | 06/08/2025 09:45:30 | 780.63 | 0 | 0 | 118.09 | 1110.1 | 106.69 | 118.44 | 255 | 255.3 | 34 | 334779 | 99.7 | 49.91 | 0.99 | 0.75 | 0.35 | 178.26 | 59.1 | 3.54 | 3.14 | 445 | 0.71 | - | 526.16 | 0.84 | 89.28 | 26.3 | 39.2
15 | 06/08/2025 09:30:30 | 804.5 | 0 | 0 | 267.02 | 1105.5 | 241.96 | 267.49 | 221 | 221.7 | 47 | 334745 | 99.83 | 49.91 | -0.99 | 0.65 | 0.79 | 305.76 | 63.9 | 3.07 | 2.72 | 817 | 0.61 | - | 902.48 | 0.73 | 89.73 | 26.7 | 42.8
14 | 06/08/2025 09:15:30 | 778.93 | 0 | 0 | 194.22 | 1142.7 | 169.98 | 194.23 | 174 | 174.1 | 38 | 334698 | 99.99 | 49.88 | -0.99 | 0.51 | 0.57 | 214.14 | 61.7 | 2.42 | 2.14 | 578 | 0.46 | - | 632.04 | 0.56 | 91.06 | 25.9 | 38.4
13 | 06/08/2025 09:00:30 | 783.53 | 0 | 0 | 122.7 | 1127.1 | 109.02 | 122.87 | 136 | 136.3 | 29 | 334660 | 99.86 | 50 | -0.99 | 0.4 | 0.36 | 156.27 | 59.9 | 1.89 | 1.67 | 406 | 0.34 | - | 461.24 | 0.44 | 91.02 | 25.2 | 34.3
12 | 06/08/2025 08:45:30 | 788.5 | 0 | 0 | 84.59 | 1112.9 | 77.24 | 85.96 | 107 | 107.3 | 30 | 334631 | 98.4 | 49.98 | -0.99 | 0.32 | 0.25 | 98.91 | 58.5 | 1.49 | 1.32 | 249 | 0.27 | - | 291.95 | 0.35 | 89.47 | 25 | 34.5
11 | 06/08/2025 08:30:30 | 783.6 | 0 | 0 | 78.35 | 1121.4 | 70.47 | 79.03 | 77 | 77.6 | 20 | 334601 | 99.14 | 50.05 | 1 | 0.23 | 0.23 | 83.45 | 57.6 | 1.07 | 0.95 | 205 | 0.18 | - | 246.3 | 0.26 | 87.41 | 24.3 | 30.8
10 | 06/08/2025 08:15:30 | 784.6 | 0 | 0 | 62.37 | 1121.5 | 56.71 | 63.6 | 57 | 57.4 | 11 | 334581 | 98.06 | 50.01 | -0.99 | 0.17 | 0.18 | 69.54 | 57.2 | 0.79 | 0.7 | 170 | 0.13 | - | 205.24 | 0.2 | 84.54 | 23.8 | 28.3
9 | 06/08/2025 08:00:30 | 782.73 | 0 | 0 | 50.07 | 1122.4 | 45.76 | 51.36 | 46 | 46.5 | 18 | 334570 | 97.49 | 49.99 | 0.99 | 0.14 | 0.15 | 57.4 | 57.4 | 0.64 | 0.57 | 124 | 0.1 | - | 169.43 | 0.16 | 83.81 | 23.7 | 30.2
8 | 06/08/2025 07:45:30 | 803.63 | 0 | 0 | 90.66 | 1141.1 | 80.01 | 91.3 | 28 | 27.9 | 14 | 334552 | 99.29 | 50.06 | -0.99 | 0.08 | 0.27 | 99.46 | 57.9 | 0.39 | 0.34 | 270 | 0.05 | - | 293.58 | 0.1 | 81.83 | 23.5 | 28.4
7 | 06/08/2025 07:30:30 | 778.87 | 0 | 0 | 22.38 | 1108.9 | 20.59 | 22.83 | 14 | 14.5 | 4 | 334538 | 98.04 | 50.01 | 0.99 | 0.04 | 0.07 | 27.86 | 59.5 | 0.19 | 0.17 | 39 | 0.01 | - | 82.24 | 0.06 | 73.79 | 23.2 | 24.7
6 | 06/08/2025 07:15:30 | 777.17 | 0 | 0 | 14.44 | 1093.4 | 13.47 | 14.73 | 10 | 9.9 | 4 | 334534 | 98.04 | 50.07 | 0.99 | 0.03 | 0.04 | 18.86 | 56.5 | 0.14 | 0.12 | 16 | 0.01 | - | 55.68 | 0.04 | 77.67 | 23.1 | 23.8
5 | 06/08/2025 07:00:30 | 780.67 | 0 | 0 | 12.81 | 1098 | 12.03 | 13.21 | 6 | 6.6 | 4 | 334530 | 96.96 | 50.07 | 1 | 0.02 | 0.04 | 15.81 | 55.9 | 0.08 | 0.07 | 10 | 0 | - | 46.68 | 0.03 | 68.11 | 23.1 | 23.4
4 | 06/08/2025 06:45:30 | 779.57 | 0 | 0 | 12.73 | 1097.3 | 12.04 | 13.21 | 2 | 2.7 | 1 | 334526 | 96.37 | 50.02 | -0.99 | 0.01 | 0.04 | 16.62 | 50.3 | 0.03 | 0.02 | 10 | 0 | - | 49.05 | 0.01 | 49.19 | 22.9 | 22.7
3 | 06/08/2025 06:30:30 | 777.2 | 0 | 0 | 3.41 | 1069.3 | 3.7 | 3.96 | 1 | 0.9 | 1 | 334525 | 86.18 | 49.98 | 1 | 0 | 0.01 | 5.9 | 44.8 | 0.01 | 0.01 | 0 | 0 | - | 17.42 | 0 | 73.79 | 22.9 | 22.5
2 | 06/08/2025 06:15:30 | 784.97 | 0 | 0 | 1.28 | 1037.8 | 1.26 | 1.3 | 0 | 0.2 | 0 | 334524 | 98.08 | 50 | 0.51 | 0 | 0 | 2.21 | 38.1 | 0 | 0 | 0 | 0 | - | 6.53 | 0 | - | 22.9 | 22.2
1 | 06/08/2025 06:00:30 | 787.27 | 0 | 0 | 0 | 449.5 | 0.04 | 0.42 | 0 | 0 | 0 | 334524 | 0 | 50.05 | 0 | 0 | 0 | 0 | 28.2 | 0 | 0 | 0 | 0 | - | 0 | 0 | - | 22.9 | 21.8
0 | 0 | - | - | - | - | - | - | - | - | - | - | - | - | - | - | - | - | - | - | - | - | - | 139.85 | - | - | 152.02 | - | - | -