## Inverter
No | Date & Time | AC Parameters |  |  |  | DC Parameters |  |  | Day Gen (KWh) | Direct Inv Day Gen (KWh) | Interval Gen (KWh) | Total Gen (KWh) | Efficiency (%) | Frequency (Hz) | Power Factor | Normalize Energy/Specific Yield(KWh/KWp) | AC (Normalized) Power(KW/KWp) | Exp power (DC)(KW) | Int. Temp (°C) | CUF ON AC Capacity(%) | CUF ON DC Capacity(%) | GHI_SENSOR (W/m2) | GHI_SENSOR-INS (KW/m2/Day) | GHI_SENSOR-PR (%) | TILT_SENSOR (W/m2) | TILT_SENSOR-INS (KW/m2/Day) | TILT_SENSOR-PR (%) | AMB_TEMP (°C) | MODULE_SENSOR (°C)
|  | Voltage (V) | Total Current (A) | Average Current (A) | Power (KW) | Voltage (V) | Current (A) | Power (KW)
52 | 06/08/2025 18:45:30 | 764.73 | 0 | 0 | 1.19 | 1018.9 | 1.05 | 1.07 | 1709 | 1709.8 | 0 | 431624 | 111.11 | 50.04 | 0.58 | 5.04 | 0 | 1.6 | 59.8 | 23.74 | 21.02 | 0 | 5.69 | 88.62 | 4.72 | 5.98 | 84.34 | 28.6 | 26.7
51 | 06/08/2025 18:30:30 | 767.4 | 0 | 0 | 4.69 | 1024.9 | 4.67 | 4.78 | 1709 | 1709.1 | 2 | 431624 | 98.06 | 50.09 | -0.98 | 5.04 | 0.01 | 7.17 | 57.9 | 23.74 | 21.02 | 0 | 5.69 | 88.62 | 21.17 | 5.98 | 84.38 | 29.2 | 28.1
50 | 06/08/2025 18:15:30 | 769.8 | 0 | 0 | 10.51 | 1098.4 | 9.34 | 10.26 | 1707 | 1707.4 | 3 | 431622 | 102.49 | 50.06 | 0.99 | 5.04 | 0.03 | 12.39 | 58.9 | 23.71 | 20.99 | 43 | 5.69 | 88.55 | 36.57 | 5.97 | 84.38 | 30 | 30
49 | 06/08/2025 18:00:30 | 777.37 | 0 | 0 | 18.71 | 1129 | 16.53 | 18.67 | 1704 | 1703.9 | 6 | 431619 | 100.23 | 50.05 | -0.99 | 5.03 | 0.06 | 22.34 | 57.8 | 23.67 | 20.96 | 112 | 5.67 | 88.67 | 65.95 | 5.96 | 84.4 | 30.4 | 32
48 | 06/08/2025 17:45:30 | 763.83 | 0 | 0 | 31.35 | 1131.6 | 28.26 | 31.98 | 1698 | 1698.3 | 10 | 431613 | 98.04 | 50.03 | 1 | 5.01 | 0.09 | 36.3 | 58 | 23.58 | 20.88 | 196 | 5.64 | 88.88 | 107.13 | 5.94 | 84.39 | 30.9 | 35
47 | 06/08/2025 17:30:30 | 764.17 | 0 | 0 | 50.15 | 1129.3 | 45.3 | 51.15 | 1688 | 1688.4 | 18 | 431603 | 98.04 | 50 | -0.99 | 4.98 | 0.15 | 56.04 | 59.9 | 23.44 | 20.76 | 268 | 5.58 | 89.27 | 165.42 | 5.9 | 84.37 | 31 | 37.5
46 | 06/08/2025 17:15:30 | 770.07 | 0 | 0 | 76.04 | 1131.9 | 66.82 | 75.63 | 1670 | 1670.6 | 20 | 431585 | 100.54 | 50.04 | 0.99 | 4.93 | 0.22 | 84.43 | 58.9 | 23.19 | 20.54 | 365 | 5.49 | 89.74 | 249.22 | 5.85 | 84.3 | 31.2 | 37.9
45 | 06/08/2025 17:00:30 | 782.9 | 0 | 0 | 88.09 | 1125.8 | 79.81 | 89.85 | 1650 | 1650.6 | 24 | 431565 | 98.04 | 50.07 | -0.99 | 4.87 | 0.26 | 98.53 | 58 | 22.92 | 20.29 | 396 | 5.4 | 90.19 | 290.82 | 5.78 | 84.24 | 30.9 | 40
44 | 06/08/2025 16:45:30 | 777.13 | 0 | 0 | 107.23 | 1100.1 | 96.91 | 106.61 | 1626 | 1626.3 | 19 | 431541 | 100.58 | 50.12 | -0.99 | 4.8 | 0.32 | 121.16 | 59.3 | 22.58 | 20 | 438 | 5.3 | 90.62 | 357.62 | 5.7 | 84.2 | 30.9 | 42.1
43 | 06/08/2025 16:30:30 | 0 | 0 | 0 | 0 | 0 | 0 | 0 | 1607 | 0 | 5 | 431522 | 0 | 0 | 0 | 4.74 | 0 | 0 | 0 | 22.32 | 19.76 | 0 | 5.19 | 91.32 | 0 | 5.61 | 84.49 | 0 | 0
42 | 06/08/2025 16:15:30 | 782.9 | 0 | 0 | 168.5 | 1091.7 | 157.43 | 171.87 | 1602 | 1602.2 | 28 | 431517 | 98.04 | 50.06 | -0.99 | 4.73 | 0.5 | 188.89 | 60.9 | 22.25 | 19.7 | 552 | 5.17 | 91.49 | 557.51 | 5.59 | 84.62 | 30.7 | 42.2
41 | 06/08/2025 16:00:30 | 795.73 | 0 | 0 | 99.2 | 1056.5 | 95.77 | 101.18 | 1574 | 1574.1 | 45 | 431489 | 98.04 | 50.07 | 0.99 | 4.65 | 0.29 | 117.31 | 60 | 21.86 | 19.36 | 323 | 5.08 | 91.4 | 346.24 | 5.5 | 84.52 | 31.3 | 47.7
40 | 06/08/2025 15:45:30 | 792 | 0 | 0 | 221.56 | 1102.4 | 201.5 | 222.13 | 1529 | 1529.3 | 32 | 431444 | 99.74 | 50.04 | 0.99 | 4.51 | 0.65 | 148.42 | 62.9 | 21.24 | 18.8 | 406 | 4.93 | 91.5 | 438.07 | 5.34 | 84.51 | 30.7 | 43.3
39 | 06/08/2025 15:30:30 | 792.97 | 0 | 0 | 219 | 1069.1 | 204.69 | 218.84 | 1497 | 1497.7 | 48 | 431412 | 100.07 | 50.05 | -0.99 | 4.42 | 0.65 | 246.66 | 64.4 | 20.79 | 18.41 | 709 | 4.83 | 91.42 | 728.03 | 5.24 | 84.37 | 31.4 | 49.5
38 | 06/08/2025 15:15:30 | 792.93 | 0 | 0 | 214.9 | 1056.5 | 207.48 | 219.2 | 1449 | 1449.4 | 55 | 431364 | 98.04 | 50.05 | -0.99 | 4.28 | 0.63 | 258.84 | 65.2 | 20.13 | 17.82 | 720 | 4.67 | 91.62 | 763.99 | 5.06 | 84.46 | 31.7 | 51.1
37 | 06/08/2025 15:00:30 | 793.7 | 0 | 0 | 222.25 | 1048.8 | 210.65 | 220.93 | 1394 | 1393.9 | 56 | 431309 | 100.6 | 49.98 | -0.99 | 4.11 | 0.66 | 257.96 | 65.3 | 19.36 | 17.14 | 705 | 4.49 | 91.58 | 761.4 | 4.88 | 84.33 | 31.4 | 52.2
36 | 06/08/2025 14:45:30 | 791.4 | 0 | 0 | 172.09 | 1067.1 | 164.49 | 175.53 | 1338 | 1337.9 | 57 | 431253 | 98.04 | 49.93 | -0.99 | 3.95 | 0.51 | 273.69 | 61.3 | 18.58 | 16.46 | 752 | 4.31 | 91.59 | 807.81 | 4.68 | 84.31 | 31.7 | 54.3
35 | 06/08/2025 14:30:30 | 792.93 | 0 | 0 | 239 | 1022.7 | 233.49 | 238.79 | 1281 | 1281.1 | 65 | 431196 | 100.09 | 49.92 | -0.99 | 3.78 | 0.71 | 277.15 | 67 | 17.79 | 15.75 | 778 | 4.13 | 91.66 | 818.02 | 4.48 | 84.32 | 31.5 | 55.7
34 | 06/08/2025 14:15:30 | 789.1 | 0 | 0 | 271.81 | 1053.4 | 263.19 | 277.25 | 1216 | 1216.3 | 62 | 431131 | 98.04 | 49.95 | -0.99 | 3.59 | 0.8 | 318.95 | 70.6 | 16.89 | 14.95 | 898 | 3.91 | 91.68 | 941.42 | 4.26 | 84.19 | 31.3 | 53.7
33 | 06/08/2025 14:00:30 | 793.23 | 0 | 0 | 251.47 | 1139.9 | 220.44 | 251.28 | 1154 | 1154.7 | 35 | 431069 | 100.08 | 50.02 | 0.99 | 3.41 | 0.74 | 372.54 | 69.2 | 16.03 | 14.19 | 1041 | 3.69 | 92.31 | 1099.6 | 4.03 | 84.52 | 30 | 43.6
32 | 06/08/2025 13:45:30 | 781.67 | 0 | 0 | 102.11 | 1100.6 | 94.63 | 104.15 | 1119 | 1119.6 | 19 | 431034 | 98.04 | 50 | 0.99 | 3.3 | 0.3 | 113.66 | 58.4 | 15.54 | 13.76 | 295 | 3.58 | 92.28 | 335.47 | 3.91 | 84.51 | 29.4 | 41
31 | 06/08/2025 13:30:30 | 776.43 | 0 | 0 | 62.46 | 1072.4 | 57.64 | 61.81 | 1100 | 1099.9 | 36 | 431015 | 101.05 | 50.06 | -0.99 | 3.25 | 0.18 | 72.6 | 57.6 | 15.28 | 13.53 | 175 | 3.52 | 92.18 | 214.28 | 3.84 | 84.53 | 29.7 | 46
30 | 06/08/2025 13:15:30 | 765.73 | 0 | 0 | 189.69 | 1109.1 | 171.17 | 189.84 | 1064 | 1064.5 | 39 | 430979 | 99.92 | 50.07 | 0.99 | 3.14 | 0.56 | 138.55 | 62.9 | 14.78 | 13.09 | 370 | 3.4 | 92.34 | 408.94 | 3.71 | 84.63 | 29.8 | 49.4
29 | 06/08/2025 13:00:30 | 768.6 | 0 | 0 | 109.11 | 1028.4 | 105.17 | 108.15 | 1025 | 1025.6 | 55 | 430940 | 100.88 | 50.1 | 0.99 | 3.03 | 0.32 | 355.03 | 58 | 14.24 | 12.61 | 1020 | 3.28 | 92.29 | 1047.9 | 3.58 | 84.48 | 30.4 | 61.7
28 | 06/08/2025 12:45:30 | 765 | 0 | 0 | 148.85 | 1057.7 | 143.54 | 151.83 | 970 | 970.2 | 70 | 430885 | 98.04 | 49.94 | -0.99 | 2.86 | 0.44 | 323.68 | 61.3 | 13.47 | 11.93 | 928 | 3.06 | 93.5 | 955.38 | 3.36 | 85.26 | 30.1 | 62.3
27 | 06/08/2025 12:30:30 | 770.9 | 0 | 0 | 291.21 | 1028.9 | 282.92 | 291.1 | 900 | 900.7 | 64 | 430815 | 100.04 | 50.08 | 0.99 | 2.66 | 0.86 | 312.47 | 77 | 12.5 | 11.07 | 918 | 2.83 | 94.03 | 922.29 | 3.12 | 85.28 | 30.2 | 61.6
26 | 06/08/2025 12:15:30 | 761.97 | 0 | 0 | 139.79 | 1047 | 136.18 | 142.59 | 836 | 835.9 | 65 | 430751 | 98.04 | 49.99 | 0.99 | 2.47 | 0.41 | 154.12 | 61.7 | 11.61 | 10.28 | 395 | 2.6 | 94.76 | 454.91 | 2.88 | 85.62 | 29.6 | 56.7
25 | 06/08/2025 12:00:30 | 764.43 | 0 | 0 | 246.26 | 1048.5 | 239.57 | 251.19 | 771 | 771.2 | 65 | 430686 | 98.04 | 50.01 | -0.99 | 2.28 | 0.73 | 209.74 | 67.9 | 10.71 | 9.48 | 590 | 2.4 | 94.7 | 619.05 | 2.67 | 85.3 | 30.3 | 59.1
24 | 06/08/2025 11:45:30 | 765.9 | 0 | 0 | 315.22 | 1046 | 307.38 | 321.52 | 706 | 706.6 | 69 | 430621 | 98.04 | 50.01 | 0.99 | 2.08 | 0.93 | 176 | 78.8 | 9.81 | 8.68 | 515 | 2.19 | 95.37 | 519.48 | 2.44 | 85.33 | 29.9 | 59.6
23 | 06/08/2025 11:30:30 | 764.27 | 0 | 0 | 284.54 | 1047.3 | 277.12 | 290.23 | 637 | 637.3 | 61 | 430552 | 98.04 | 50.04 | -0.99 | 1.88 | 0.84 | 329.75 | 73.4 | 8.85 | 7.83 | 930 | 1.96 | 95.93 | 973.29 | 2.21 | 85.11 | 29.3 | 60.3
22 | 06/08/2025 11:15:30 | 768.03 | 0 | 0 | 290.95 | 1058.2 | 275.02 | 291.03 | 576 | 576.2 | 65 | 430491 | 99.97 | 49.9 | -0.99 | 1.7 | 0.86 | 338.5 | 72.9 | 8 | 7.08 | 954 | 1.73 | 98.22 | 999.1 | 1.97 | 86.43 | 28.8 | 59.1
21 | 06/08/2025 11:00:30 | 762.9 | 0 | 0 | 176.28 | 1074.9 | 163.18 | 175.4 | 511 | 511.6 | 50 | 430426 | 100.5 | 49.97 | 0.99 | 1.51 | 0.52 | 218.32 | 61.5 | 7.1 | 6.28 | 607 | 1.52 | 99.16 | 644.4 | 1.74 | 86.58 | 28.1 | 53
20 | 06/08/2025 10:45:30 | 767.73 | 0 | 0 | 309.24 | 1053.1 | 299.52 | 315.42 | 461 | 461.2 | 62 | 430376 | 98.04 | 50 | -0.99 | 1.36 | 0.91 | 359.48 | 74.4 | 6.4 | 5.67 | 979 | 1.35 | - | 1061.03 | 1.56 | 87.5 | 28 | 51.6
19 | 06/08/2025 10:30:30 | 769.53 | 0 | 0 | 262.32 | 1092.7 | 244.87 | 267.57 | 399 | 399.3 | 55 | 430314 | 98.04 | 49.95 | -0.99 | 1.18 | 0.77 | 213.85 | 61.9 | 5.54 | 4.91 | 560 | 1.17 | - | 631.2 | 1.36 | 86.79 | 27.6 | 46
18 | 06/08/2025 10:15:30 | 771.9 | 0 | 0 | 242.41 | 1082.5 | 228.41 | 247.26 | 344 | 344.7 | 48 | 430259 | 98.04 | 49.89 | -0.99 | 1.02 | 0.72 | 275.06 | 64.8 | 4.78 | 4.23 | 722 | 0.99 | - | 811.86 | 1.16 | 87.61 | 26.9 | 44.2
17 | 06/08/2025 10:00:30 | 772.87 | 0 | 0 | 145 | 1085.8 | 133.81 | 145.29 | 296 | 296.3 | 46 | 430211 | 99.8 | 49.91 | -0.99 | 0.87 | 0.43 | 179.21 | 58 | 4.11 | 3.64 | 491 | 0.85 | - | 528.95 | 1 | 87.72 | 26.6 | 43
16 | 06/08/2025 09:45:30 | 774.67 | 0 | 0 | 118.85 | 1093.9 | 108.89 | 119.12 | 250 | 250 | 33 | 430165 | 99.78 | 49.91 | 0.99 | 0.74 | 0.35 | 178.26 | 60.2 | 3.47 | 3.07 | 445 | 0.71 | - | 526.16 | 0.84 | 87.53 | 26.3 | 39.2
15 | 06/08/2025 09:30:30 | 797.4 | 0 | 0 | 261.47 | 1091.7 | 240.51 | 262.56 | 217 | 216.9 | 47 | 430132 | 99.58 | 49.91 | -0.99 | 0.64 | 0.77 | 305.76 | 64.3 | 3.01 | 2.67 | 817 | 0.61 | - | 902.48 | 0.73 | 88.1 | 26.7 | 42.8
14 | 06/08/2025 09:15:30 | 772.5 | 0 | 0 | 210.63 | 1128.5 | 192 | 216.67 | 170 | 170.3 | 37 | 430085 | 97.21 | 49.88 | 0.99 | 0.5 | 0.62 | 214.14 | 62 | 2.36 | 2.09 | 578 | 0.46 | - | 632.04 | 0.56 | 88.97 | 25.9 | 38.4
13 | 06/08/2025 09:00:30 | 777.4 | 0 | 0 | 119.28 | 1117.8 | 107.12 | 119.74 | 133 | 133.2 | 29 | 430048 | 99.62 | 50 | 0.99 | 0.39 | 0.35 | 156.27 | 59.5 | 1.85 | 1.64 | 406 | 0.34 | - | 461.24 | 0.44 | 89.02 | 25.2 | 34.3
12 | 06/08/2025 08:45:30 | 782.9 | 0 | 0 | 84.25 | 1107 | 76.59 | 84.79 | 104 | 104.8 | 29 | 430019 | 99.36 | 49.98 | 0.99 | 0.31 | 0.25 | 98.91 | 59.4 | 1.44 | 1.28 | 249 | 0.27 | - | 291.95 | 0.35 | 86.96 | 25 | 34.5
11 | 06/08/2025 08:30:30 | 777.63 | 0 | 0 | 78.27 | 1121.8 | 70.07 | 78.61 | 75 | 75.8 | 19 | 429990 | 99.57 | 50.05 | -0.99 | 0.22 | 0.23 | 83.45 | 58.4 | 1.04 | 0.92 | 205 | 0.18 | - | 246.3 | 0.26 | 85.14 | 24.3 | 30.8
10 | 06/08/2025 08:15:30 | 778.53 | 0 | 0 | 61.77 | 1122.5 | 55.49 | 62.29 | 56 | 56.2 | 11 | 429971 | 99.17 | 50.01 | -0.99 | 0.17 | 0.18 | 69.54 | 57.2 | 0.78 | 0.69 | 170 | 0.13 | - | 205.24 | 0.2 | 83.06 | 23.8 | 28.3
9 | 06/08/2025 08:00:30 | 777.07 | 0 | 0 | 50.5 | 1119.6 | 46.01 | 51.51 | 45 | 45.6 | 18 | 429960 | 98.04 | 49.99 | -0.99 | 0.13 | 0.15 | 57.4 | 59.4 | 0.63 | 0.55 | 124 | 0.1 | - | 169.43 | 0.16 | 81.99 | 23.7 | 30.2
8 | 06/08/2025 07:45:30 | 797.8 | 0 | 0 | 88.69 | 1137.2 | 79.55 | 90.46 | 27 | 27.3 | 13 | 429942 | 98.04 | 50.07 | -0.99 | 0.08 | 0.26 | 99.46 | 58.9 | 0.38 | 0.33 | 270 | 0.05 | - | 293.58 | 0.1 | 78.9 | 23.5 | 28.4
7 | 06/08/2025 07:30:30 | 773.43 | 0 | 0 | 22.72 | 1101.3 | 21.04 | 23.17 | 14 | 14.2 | 5 | 429929 | 98.04 | 50.01 | 0.99 | 0.04 | 0.07 | 27.86 | 57.8 | 0.19 | 0.17 | 39 | 0.01 | - | 82.24 | 0.06 | 73.79 | 23.2 | 24.7
6 | 06/08/2025 07:15:30 | 771.97 | 0 | 0 | 14.09 | 1104.4 | 13.01 | 14.37 | 9 | 9.7 | 3 | 429924 | 98.04 | 50.07 | 0.99 | 0.03 | 0.04 | 18.86 | 56 | 0.13 | 0.11 | 16 | 0.01 | - | 55.68 | 0.04 | 69.91 | 23.1 | 23.8
5 | 06/08/2025 07:00:30 | 775.3 | 0 | 0 | 12.39 | 1111.8 | 11.37 | 12.64 | 6 | 6.4 | 4 | 429921 | 98.05 | 50.06 | 1 | 0.02 | 0.04 | 15.81 | 54.1 | 0.08 | 0.07 | 10 | 0 | - | 46.68 | 0.03 | 68.11 | 23.1 | 23.4
4 | 06/08/2025 06:45:30 | 774 | 0 | 0 | 12.81 | 1088.4 | 12.01 | 13.07 | 2 | 2.7 | 1 | 429917 | 98.04 | 50.02 | -0.99 | 0.01 | 0.04 | 16.62 | 48.8 | 0.03 | 0.02 | 10 | 0 | - | 49.05 | 0.01 | 49.19 | 22.9 | 22.7
3 | 06/08/2025 06:30:30 | 771.6 | 0 | 0 | 3.67 | 1032.1 | 3.94 | 4.07 | 1 | 0.9 | 1 | 429916 | 90.24 | 49.98 | 1 | 0 | 0.01 | 5.9 | 43.7 | 0.01 | 0.01 | 0 | 0 | - | 17.42 | 0 | 73.79 | 22.9 | 22.5
2 | 06/08/2025 06:15:30 | 779.4 | 0 | 0 | 1.45 | 1080.8 | 1.37 | 1.48 | 0 | 0.2 | 0 | 429915 | 98.04 | 50 | 0.99 | 0 | 0 | 2.21 | 37.4 | 0 | 0 | 0 | 0 | - | 6.53 | 0 | - | 22.9 | 22.2
1 | 06/08/2025 06:00:30 | 781.93 | 0 | 0 | 0 | 770.5 | 0.1 | 0.87 | 0 | 0 | 0 | 429915 | 0 | 50.05 | 0 | 0 | 0 | 0 | 27.4 | 0 | 0 | 0 | 0 | - | 0 | 0 | - | 22.9 | 21.8
0 | 0 | - | - | - | - | - | - | - | - | - | - | - | - | - | - | - | - | - | - | - | - | - | 139.85 | - | - | 152.02 | - | - | -