## Inverter
No | Date & Time | AC Parameters |  |  |  | DC Parameters |  |  | Day Gen (KWh) | Direct Inv Day Gen (KWh) | Interval Gen (KWh) | Total Gen (KWh) | Efficiency (%) | Frequency (Hz) | Power Factor | Normalize Energy/Specific Yield(KWh/KWp) | AC (Normalized) Power(KW/KWp) | Exp power (DC)(KW) | Int. Temp (°C) | CUF ON AC Capacity(%) | CUF ON DC Capacity(%) | GHI_SENSOR (W/m2) | GHI_SENSOR-INS (KW/m2/Day) | GHI_SENSOR-PR (%) | TILT_SENSOR (W/m2) | TILT_SENSOR-INS (KW/m2/Day) | TILT_SENSOR-PR (%) | AMB_TEMP (°C) | MODULE_SENSOR (°C)
|  | Voltage (V) | Total Current (A) | Average Current (A) | Power (KW) | Voltage (V) | Current (A) | Power (KW)
52 | 06/08/2025 18:45:30 | 769.77 | 0 | 0 | 0.85 | 1092.9 | 1.22 | 1.33 | 527 | 526.7 | 1 | 353830 | 63.67 | 50.04 | 0.58 | 1.56 | 0 | 1.6 | 56.4 | 7.32 | 6.48 | 0 | 5.69 | 27.33 | 4.72 | 5.98 | 26.01 | 28.6 | 26.7
51 | 06/08/2025 18:30:30 | 772.27 | 0 | 0 | 4.95 | 1026.9 | 4.75 | 4.88 | 526 | 526 | 2 | 353829 | 101.43 | 50.09 | -0.99 | 1.55 | 0.01 | 7.17 | 57.8 | 7.31 | 6.47 | 0 | 5.69 | 27.28 | 21.17 | 5.98 | 25.97 | 29.2 | 28.1
50 | 06/08/2025 18:15:30 | 774.37 | 0 | 0 | 10.33 | 1104.8 | 9.8 | 10.83 | 524 | 524.2 | 3 | 353827 | 95.4 | 50.06 | -0.98 | 1.55 | 0.03 | 12.39 | 58 | 7.28 | 6.44 | 43 | 5.69 | 27.18 | 36.57 | 5.97 | 25.9 | 30 | 30
49 | 06/08/2025 18:00:30 | 782.5 | 0 | 0 | 19.56 | 1146.7 | 17.02 | 19.52 | 521 | 520.6 | 6 | 353824 | 100.19 | 50.05 | 0.99 | 1.54 | 0.06 | 22.34 | 56.9 | 7.24 | 6.41 | 112 | 5.67 | 27.11 | 65.95 | 5.96 | 25.81 | 30.4 | 32
48 | 06/08/2025 17:45:30 | 769.03 | 0 | 0 | 31.78 | 1152.4 | 27.99 | 32.25 | 515 | 514.8 | 10 | 353818 | 98.53 | 50.03 | 0.99 | 1.52 | 0.09 | 36.3 | 59.9 | 7.15 | 6.33 | 196 | 5.64 | 26.96 | 107.13 | 5.94 | 25.59 | 30.9 | 35
47 | 06/08/2025 17:30:30 | 768.9 | 0 | 0 | 52.46 | 1143.4 | 44.94 | 51.38 | 505 | 504.5 | 19 | 353808 | 102.09 | 50 | 0.99 | 1.49 | 0.15 | 56.04 | 57.4 | 7.01 | 6.21 | 268 | 5.58 | 26.71 | 165.42 | 5.9 | 25.24 | 31 | 37.5
46 | 06/08/2025 17:15:30 | 774.73 | 0 | 0 | 78.18 | 1129.2 | 68.99 | 77.91 | 486 | 486.2 | 20 | 353789 | 100.35 | 50.04 | -0.99 | 1.43 | 0.23 | 84.43 | 58.1 | 6.75 | 5.98 | 365 | 5.49 | 26.11 | 249.22 | 5.85 | 24.53 | 31.2 | 37.9
45 | 06/08/2025 17:00:30 | 787.5 | 0 | 0 | 89.97 | 1117.6 | 80.53 | 90 | 466 | 465.8 | 11 | 353769 | 99.96 | 50.07 | 0.99 | 1.38 | 0.27 | 98.53 | 58.8 | 6.47 | 5.73 | 396 | 5.4 | 25.47 | 290.82 | 5.78 | 23.79 | 30.9 | 40
44 | 06/08/2025 16:45:30 | 0 | 0 | 0 | 0 | 0 | 0 | 0 | 455 | 0 | 0 | 353758 | 0 | 0 | 0 | 1.34 | 0 | 121.16 | 0 | 6.32 | 5.6 | 438 | 5.3 | 25.36 | 357.62 | 5.7 | 23.56 | 30.9 | 42.1
43 | 06/08/2025 16:30:30 | 0 | 0 | 0 | 0 | 0 | 0 | 0 | 455 | 0 | 0 | 353758 | 0 | 0 | 0 | 1.34 | 0 | 0 | 0 | 6.32 | 5.6 | 0 | 5.19 | 25.86 | 0 | 5.61 | 23.92 | 0 | 0
42 | 06/08/2025 16:15:30 | 0 | 0 | 0 | 0 | 0 | 0 | 0 | 455 | 0 | 0 | 353758 | 0 | 0 | 0 | 1.34 | 0 | 188.89 | 0 | 6.32 | 5.6 | 552 | 5.17 | 25.99 | 557.51 | 5.59 | 24.03 | 30.7 | 42.2
41 | 06/08/2025 16:00:30 | 0 | 0 | 0 | 0 | 0 | 0 | 0 | 455 | 0 | 0 | 353758 | 0 | 0 | 0 | 1.34 | 0 | 117.31 | 0 | 6.32 | 5.6 | 323 | 5.08 | 26.42 | 346.24 | 5.5 | 24.43 | 31.3 | 47.7
40 | 06/08/2025 15:45:30 | 0 | 0 | 0 | 0 | 0 | 0 | 0 | 455 | 0 | 0 | 353758 | 0 | 0 | 0 | 1.34 | 0 | 148.42 | 0 | 6.32 | 5.6 | 406 | 4.93 | 27.23 | 438.07 | 5.34 | 25.15 | 30.7 | 43.3
39 | 06/08/2025 15:30:30 | 0 | 0 | 0 | 0 | 0 | 0 | 0 | 455 | 0 | 0 | 353758 | 0 | 0 | 0 | 1.34 | 0 | 246.66 | 0 | 6.32 | 5.6 | 709 | 4.83 | 27.79 | 728.03 | 5.24 | 25.64 | 31.4 | 49.5
38 | 06/08/2025 15:15:30 | 0 | 0 | 0 | 0 | 0 | 0 | 0 | 455 | 0 | 0 | 353758 | 0 | 0 | 0 | 1.34 | 0 | 258.84 | 0 | 6.32 | 5.6 | 720 | 4.67 | 28.77 | 763.99 | 5.06 | 26.52 | 31.7 | 51.1
37 | 06/08/2025 15:00:30 | 0 | 0 | 0 | 0 | 0 | 0 | 0 | 455 | 0 | 0 | 353758 | 0 | 0 | 0 | 1.34 | 0 | 257.96 | 0 | 6.32 | 5.6 | 705 | 4.49 | 29.89 | 761.4 | 4.88 | 27.53 | 31.4 | 52.2
36 | 06/08/2025 14:45:30 | 0 | 0 | 0 | 0 | 0 | 0 | 0 | 455 | 0 | 0 | 353758 | 0 | 0 | 0 | 1.34 | 0 | 273.69 | 0 | 6.32 | 5.6 | 752 | 4.31 | 31.15 | 807.81 | 4.68 | 28.67 | 31.7 | 54.3
35 | 06/08/2025 14:30:30 | 0 | 0 | 0 | 0 | 0 | 0 | 0 | 455 | 0 | 0 | 353758 | 0 | 0 | 0 | 1.34 | 0 | 277.15 | 0 | 6.32 | 5.6 | 778 | 4.13 | 32.56 | 818.02 | 4.48 | 29.95 | 31.5 | 55.7
34 | 06/08/2025 14:15:30 | 0 | 0 | 0 | 0 | 0 | 0 | 0 | 455 | 0 | 0 | 353758 | 0 | 0 | 0 | 1.34 | 0 | 318.95 | 0 | 6.32 | 5.6 | 898 | 3.91 | 34.3 | 941.42 | 4.26 | 31.5 | 31.3 | 53.7
33 | 06/08/2025 14:00:30 | 0 | 0 | 0 | 0 | 0 | 0 | 0 | 455 | 0 | 0 | 353758 | 0 | 0 | 0 | 1.34 | 0 | 372.54 | 0 | 6.32 | 5.6 | 1041 | 3.69 | 36.39 | 1099.6 | 4.03 | 33.32 | 30 | 43.6
32 | 06/08/2025 13:45:30 | 0 | 0 | 0 | 0 | 0 | 0 | 0 | 455 | 0 | 0 | 353758 | 0 | 0 | 0 | 1.34 | 0 | 113.66 | 0 | 6.32 | 5.6 | 295 | 3.58 | 37.52 | 335.47 | 3.91 | 34.36 | 29.4 | 41
31 | 06/08/2025 13:30:30 | 0 | 0 | 0 | 0 | 0 | 0 | 0 | 455 | 0 | 0 | 353758 | 0 | 0 | 0 | 1.34 | 0 | 72.6 | 0 | 6.32 | 5.6 | 175 | 3.52 | 38.13 | 214.28 | 3.84 | 34.96 | 29.7 | 46
30 | 06/08/2025 13:15:30 | 0 | 0 | 0 | 0 | 0 | 0 | 0 | 455 | 0 | 0 | 353758 | 0 | 0 | 0 | 1.34 | 0 | 138.55 | 0 | 6.32 | 5.6 | 370 | 3.4 | 39.49 | 408.94 | 3.71 | 36.19 | 29.8 | 49.4
29 | 06/08/2025 13:00:30 | 0 | 0 | 0 | 0 | 0 | 0 | 0 | 455 | 0 | 0 | 353758 | 0 | 0 | 0 | 1.34 | 0 | 355.03 | 0 | 6.32 | 5.6 | 1020 | 3.28 | 40.97 | 1047.9 | 3.58 | 37.5 | 30.4 | 61.7
28 | 06/08/2025 12:45:30 | 0 | 0 | 0 | 0 | 0 | 0 | 0 | 455 | 0 | 0 | 353758 | 0 | 0 | 0 | 1.34 | 0 | 323.68 | 0 | 6.32 | 5.6 | 928 | 3.06 | 43.86 | 955.38 | 3.36 | 39.99 | 30.1 | 62.3
27 | 06/08/2025 12:30:30 | 0 | 0 | 0 | 0 | 0 | 0 | 0 | 455 | 0 | 0 | 353758 | 0 | 0 | 0 | 1.34 | 0 | 312.47 | 0 | 6.32 | 5.6 | 918 | 2.83 | 47.54 | 922.29 | 3.12 | 43.11 | 30.2 | 61.6
26 | 06/08/2025 12:15:30 | 0 | 0 | 0 | 0 | 0 | 0 | 0 | 455 | 0 | 0 | 353758 | 0 | 0 | 0 | 1.34 | 0 | 154.12 | 0 | 6.32 | 5.6 | 395 | 2.6 | 51.57 | 454.91 | 2.88 | 46.6 | 29.6 | 56.7
25 | 06/08/2025 12:00:30 | 0 | 0 | 0 | 0 | 0 | 0 | 0 | 455 | 0 | 0 | 353758 | 0 | 0 | 0 | 1.34 | 0 | 209.74 | 0 | 6.32 | 5.6 | 590 | 2.4 | 55.89 | 619.05 | 2.67 | 50.34 | 30.3 | 59.1
24 | 06/08/2025 11:45:30 | 0 | 0 | 0 | 0 | 0 | 0 | 0 | 455 | 0 | 0 | 353758 | 0 | 0 | 0 | 1.34 | 0 | 176 | 0 | 6.32 | 5.6 | 515 | 2.19 | 61.46 | 519.48 | 2.44 | 54.99 | 29.9 | 59.6
23 | 06/08/2025 11:30:30 | 0 | 0 | 0 | 0 | 0 | 0 | 0 | 455 | 0 | 0 | 353758 | 0 | 0 | 0 | 1.34 | 0 | 329.75 | 0 | 6.32 | 5.6 | 930 | 1.96 | 68.52 | 973.29 | 2.21 | 60.8 | 29.3 | 60.3
22 | 06/08/2025 11:15:30 | 0 | 0 | 0 | 0 | 0 | 0 | 0 | 455 | 0 | 0 | 353758 | 0 | 0 | 0 | 1.34 | 0 | 338.5 | 0 | 6.32 | 5.6 | 954 | 1.73 | 77.58 | 999.1 | 1.97 | 68.28 | 28.8 | 59.1
21 | 06/08/2025 11:00:30 | 0 | 0 | 0 | 0 | 0 | 0 | 0 | 455 | 0 | 0 | 353758 | 0 | 0 | 0 | 1.34 | 0 | 218.32 | 0 | 6.32 | 5.6 | 607 | 1.52 | 88.3 | 644.4 | 1.74 | 77.09 | 28.1 | 53
20 | 06/08/2025 10:45:30 | 0 | 0 | 0 | 0 | 0 | 0 | 0 | 455 | 0 | 50 | 353758 | 0 | 0 | 0 | 1.34 | 0 | 359.48 | 0 | 6.32 | 5.6 | 979 | 1.35 | 99.41 | 1061.03 | 1.56 | 86.36 | 28 | 51.6
19 | 06/08/2025 10:30:30 | 774.1 | 0 | 0 | 272.83 | 1084.5 | 252.24 | 273.56 | 405 | 405.3 | 56 | 353708 | 99.73 | 49.95 | 0.99 | 1.2 | 0.81 | 213.85 | 62.8 | 5.63 | 4.98 | 560 | 1.17 | - | 631.2 | 1.36 | 88.09 | 27.6 | 46
18 | 06/08/2025 10:15:30 | 775.8 | 0 | 0 | 244.72 | 1090.8 | 228.84 | 249.61 | 349 | 348.8 | 49 | 353652 | 98.04 | 49.89 | -0.99 | 1.03 | 0.72 | 275.06 | 64.8 | 4.85 | 4.29 | 722 | 0.99 | - | 811.86 | 1.16 | 88.88 | 26.9 | 44.2
17 | 06/08/2025 10:00:30 | 777.5 | 0 | 0 | 147.14 | 1100.2 | 136.41 | 150.08 | 300 | 299.9 | 46 | 353603 | 98.04 | 49.91 | -0.99 | 0.89 | 0.43 | 179.21 | 58.7 | 4.17 | 3.69 | 491 | 0.85 | - | 528.95 | 1 | 88.9 | 26.6 | 43
16 | 06/08/2025 09:45:30 | 779.8 | 0 | 0 | 166.71 | 1129.6 | 150.53 | 170.04 | 254 | 253.6 | 35 | 353557 | 98.04 | 49.91 | 0.99 | 0.75 | 0.49 | 178.26 | 60.9 | 3.53 | 3.12 | 445 | 0.71 | - | 526.16 | 0.84 | 88.93 | 26.3 | 39.2
15 | 06/08/2025 09:30:30 | 802.97 | 0 | 0 | 273.86 | 1121.4 | 242.59 | 272.04 | 219 | 218.9 | 48 | 353522 | 100.67 | 49.91 | 0.99 | 0.65 | 0.81 | 305.76 | 67 | 3.04 | 2.69 | 817 | 0.61 | - | 902.48 | 0.73 | 88.91 | 26.7 | 42.8
14 | 06/08/2025 09:15:30 | 777.03 | 0 | 0 | 199.43 | 1126 | 175.17 | 197.24 | 171 | 170.8 | 37 | 353474 | 101.11 | 49.88 | 0.99 | 0.5 | 0.59 | 214.14 | 61.8 | 2.38 | 2.1 | 578 | 0.46 | - | 632.04 | 0.56 | 89.49 | 25.9 | 38.4
13 | 06/08/2025 09:00:30 | 779.97 | 0 | 0 | 121.5 | 1115.4 | 110.89 | 123.68 | 134 | 133.6 | 28 | 353437 | 98.24 | 50 | 1 | 0.4 | 0.36 | 156.27 | 60.3 | 1.86 | 1.65 | 406 | 0.34 | - | 461.24 | 0.44 | 89.69 | 25.2 | 34.3
12 | 06/08/2025 08:45:30 | 788 | 0 | 0 | 84.93 | 1109.5 | 77.33 | 85.8 | 106 | 105.6 | 29 | 353409 | 98.98 | 49.98 | 0.99 | 0.31 | 0.25 | 98.91 | 59 | 1.47 | 1.3 | 249 | 0.27 | - | 291.95 | 0.35 | 88.63 | 25 | 34.5
11 | 06/08/2025 08:30:30 | 783.1 | 0 | 0 | 78.35 | 1137.5 | 69.5 | 79.05 | 77 | 76.5 | 20 | 353380 | 99.11 | 50.06 | -0.99 | 0.23 | 0.23 | 83.45 | 57.4 | 1.07 | 0.95 | 205 | 0.18 | - | 246.3 | 0.26 | 87.41 | 24.3 | 30.8
10 | 06/08/2025 08:15:30 | 783.97 | 0 | 0 | 61.69 | 1126.7 | 55.85 | 62.92 | 57 | 57.1 | 11 | 353360 | 98.04 | 50.01 | 0.99 | 0.17 | 0.18 | 69.54 | 60.1 | 0.79 | 0.7 | 170 | 0.13 | - | 205.24 | 0.2 | 84.54 | 23.8 | 28.3
9 | 06/08/2025 08:00:30 | 782.53 | 0 | 0 | 51.52 | 1112 | 47.26 | 52.55 | 46 | 46.3 | 18 | 353349 | 98.04 | 50 | 0.99 | 0.14 | 0.15 | 57.4 | 57.3 | 0.64 | 0.57 | 124 | 0.1 | - | 169.43 | 0.16 | 83.81 | 23.7 | 30.2
8 | 06/08/2025 07:45:30 | 803.53 | 0 | 0 | 91.68 | 1144.6 | 81.7 | 93.51 | 28 | 27.8 | 14 | 353331 | 98.04 | 50.06 | 0.99 | 0.08 | 0.27 | 99.46 | 59.4 | 0.39 | 0.34 | 270 | 0.05 | - | 293.58 | 0.1 | 81.83 | 23.5 | 28.4
7 | 06/08/2025 07:30:30 | 778.73 | 0 | 0 | 22.9 | 1104.6 | 21.15 | 23.36 | 14 | 14.4 | 4 | 353317 | 98.04 | 50 | -0.99 | 0.04 | 0.07 | 27.86 | 58.8 | 0.19 | 0.17 | 39 | 0.01 | - | 82.24 | 0.06 | 73.79 | 23.2 | 24.7
6 | 06/08/2025 07:15:30 | 777.43 | 0 | 0 | 14.78 | 1118.2 | 14.15 | 15.83 | 10 | 9.8 | 3 | 353313 | 93.39 | 50.07 | -0.99 | 0.03 | 0.04 | 18.86 | 56.3 | 0.14 | 0.12 | 16 | 0.01 | - | 55.68 | 0.04 | 77.67 | 23.1 | 23.8
5 | 06/08/2025 07:00:30 | 780.83 | 0 | 0 | 12.3 | 1103.2 | 11.37 | 12.55 | 7 | 6.6 | 4 | 353310 | 98.04 | 50.07 | 0.99 | 0.02 | 0.04 | 15.81 | 55.5 | 0.1 | 0.09 | 10 | 0 | - | 46.68 | 0.03 | 79.47 | 23.1 | 23.4
4 | 06/08/2025 06:45:30 | 779.73 | 0 | 0 | 12.64 | 1109.3 | 11.62 | 12.89 | 3 | 2.7 | 2 | 353306 | 98.05 | 50.02 | -0.99 | 0.01 | 0.04 | 16.62 | 50 | 0.04 | 0.04 | 10 | 0 | - | 49.05 | 0.01 | 73.79 | 22.9 | 22.7
3 | 06/08/2025 06:30:30 | 776.93 | 0 | 0 | 3.5 | 1059.2 | 3.37 | 3.57 | 1 | 0.9 | 1 | 353304 | 98.04 | 49.97 | 1 | 0 | 0.01 | 5.9 | 44.7 | 0.01 | 0.01 | 0 | 0 | - | 17.42 | 0 | 73.79 | 22.9 | 22.5
2 | 06/08/2025 06:15:30 | 785 | 0 | 0 | 1.45 | 1046 | 1.99 | 2.08 | 0 | 0.2 | 0 | 353303 | 69.61 | 50 | 0.92 | 0 | 0 | 2.21 | 38.1 | 0 | 0 | 0 | 0 | - | 6.53 | 0 | - | 22.9 | 22.2
1 | 06/08/2025 06:00:30 | 787.5 | 0 | 0 | 0 | 785.2 | 0.1 | 0.67 | 0 | 0 | 0 | 353303 | 0 | 50.05 | -0.32 | 0 | 0 | 0 | 28.4 | 0 | 0 | 0 | 0 | - | 0 | 0 | - | 22.9 | 21.8
0 | 0 | - | - | - | - | - | - | - | - | - | - | - | - | - | - | - | - | - | - | - | - | - | 139.85 | - | - | 152.02 | - | - | -