## Inverter
No | Date & Time | AC Parameters |  |  |  | DC Parameters |  |  | Day Gen (KWh) | Direct Inv Day Gen (KWh) | Interval Gen (KWh) | Total Gen (KWh) | Efficiency (%) | Frequency (Hz) | Power Factor | Normalize Energy/Specific Yield(KWh/KWp) | AC (Normalized) Power(KW/KWp) | Exp power (DC)(KW) | Int. Temp (°C) | CUF ON AC Capacity(%) | CUF ON DC Capacity(%) | GHI_SENSOR (W/m2) | GHI_SENSOR-INS (KW/m2/Day) | GHI_SENSOR-PR (%) | TILT_SENSOR (W/m2) | TILT_SENSOR-INS (KW/m2/Day) | TILT_SENSOR-PR (%) | AMB_TEMP (°C) | MODULE_SENSOR (°C)
|  | Voltage (V) | Total Current (A) | Average Current (A) | Power (KW) | Voltage (V) | Current (A) | Power (KW)
52 | 06/08/2025 18:45:30 | 766.33 | 0 | 0 | 1.02 | 1011 | 1.03 | 1.04 | 529 | 529.6 | 0 | 348126 | 98.08 | 50.04 | -0.61 | 1.56 | 0 | 1.6 | 56.5 | 7.35 | 6.51 | 0 | 5.69 | 27.43 | 4.72 | 5.98 | 26.11 | 28.6 | 26.7
51 | 06/08/2025 18:30:30 | 768.53 | 0 | 0 | 4.95 | 1021.4 | 4.48 | 4.58 | 529 | 528.9 | 2 | 348126 | 108.2 | 50.09 | -0.99 | 1.56 | 0.01 | 7.17 | 56.6 | 7.35 | 6.51 | 0 | 5.69 | 27.43 | 21.17 | 5.98 | 26.12 | 29.2 | 28.1
50 | 06/08/2025 18:15:30 | 769.07 | 0 | 0 | 11.1 | 1115.5 | 10.15 | 11.32 | 527 | 527 | 4 | 348124 | 98.04 | 50.04 | 0.99 | 1.56 | 0.03 | 12.39 | 57.2 | 7.32 | 6.48 | 43 | 5.69 | 27.34 | 36.57 | 5.97 | 26.05 | 30 | 30
49 | 06/08/2025 18:00:30 | 778.47 | 0 | 0 | 19.82 | 1147 | 17.21 | 19.74 | 523 | 523.4 | 6 | 348120 | 100.38 | 50.06 | 0.99 | 1.54 | 0.06 | 22.34 | 57.8 | 7.26 | 6.43 | 112 | 5.67 | 27.22 | 65.95 | 5.96 | 25.91 | 30.4 | 32
48 | 06/08/2025 17:45:30 | 765.33 | 0 | 0 | 33.23 | 1152.7 | 28.64 | 33.01 | 517 | 517.4 | 10 | 348114 | 100.66 | 50.03 | -0.99 | 1.53 | 0.1 | 36.3 | 57.2 | 7.18 | 6.36 | 196 | 5.64 | 27.06 | 107.13 | 5.94 | 25.69 | 30.9 | 35
47 | 06/08/2025 17:30:30 | 765.1 | 0 | 0 | 51.09 | 1138.7 | 45.76 | 52.11 | 507 | 507 | 19 | 348104 | 98.04 | 50 | 0.99 | 1.5 | 0.15 | 56.04 | 57.1 | 7.04 | 6.24 | 268 | 5.58 | 26.81 | 165.42 | 5.9 | 25.34 | 31 | 37.5
46 | 06/08/2025 17:15:30 | 770.47 | 0 | 0 | 78.78 | 1128.4 | 71.21 | 80.36 | 488 | 488.5 | 20 | 348085 | 98.04 | 50.04 | -0.99 | 1.44 | 0.23 | 84.43 | 59.5 | 6.78 | 6 | 365 | 5.49 | 26.22 | 249.22 | 5.85 | 24.63 | 31.2 | 37.9
45 | 06/08/2025 17:00:30 | 783.43 | 0 | 0 | 90.74 | 1115.1 | 83 | 92.55 | 468 | 467.8 | 9 | 348065 | 98.04 | 50.06 | -0.99 | 1.38 | 0.27 | 98.53 | 57.7 | 6.5 | 5.76 | 396 | 5.4 | 25.58 | 290.82 | 5.78 | 23.89 | 30.9 | 40
44 | 06/08/2025 16:45:30 | 0 | 0 | 0 | 0 | 0 | 0 | 0 | 459 | 0 | 0 | 348056 | 0 | 0 | 0 | 1.35 | 0 | 121.16 | 0 | 6.38 | 5.64 | 438 | 5.3 | 25.58 | 357.62 | 5.7 | 23.77 | 30.9 | 42.1
43 | 06/08/2025 16:30:30 | 0 | 0 | 0 | 0 | 0 | 0 | 0 | 459 | 0 | 0 | 348056 | 0 | 0 | 0 | 1.35 | 0 | 0 | 0 | 6.38 | 5.64 | 0 | 5.19 | 26.08 | 0 | 5.61 | 24.13 | 0 | 0
42 | 06/08/2025 16:15:30 | 0 | 0 | 0 | 0 | 0 | 0 | 0 | 459 | 0 | 0 | 348056 | 0 | 0 | 0 | 1.35 | 0 | 188.89 | 0 | 6.38 | 5.64 | 552 | 5.17 | 26.21 | 557.51 | 5.59 | 24.24 | 30.7 | 42.2
41 | 06/08/2025 16:00:30 | 0 | 0 | 0 | 0 | 0 | 0 | 0 | 459 | 0 | 0 | 348056 | 0 | 0 | 0 | 1.35 | 0 | 117.31 | 0 | 6.38 | 5.64 | 323 | 5.08 | 26.65 | 346.24 | 5.5 | 24.65 | 31.3 | 47.7
40 | 06/08/2025 15:45:30 | 0 | 0 | 0 | 0 | 0 | 0 | 0 | 459 | 0 | 0 | 348056 | 0 | 0 | 0 | 1.35 | 0 | 148.42 | 0 | 6.38 | 5.64 | 406 | 4.93 | 27.47 | 438.07 | 5.34 | 25.37 | 30.7 | 43.3
39 | 06/08/2025 15:30:30 | 0 | 0 | 0 | 0 | 0 | 0 | 0 | 459 | 0 | 0 | 348056 | 0 | 0 | 0 | 1.35 | 0 | 246.66 | 0 | 6.38 | 5.64 | 709 | 4.83 | 28.03 | 728.03 | 5.24 | 25.87 | 31.4 | 49.5
38 | 06/08/2025 15:15:30 | 0 | 0 | 0 | 0 | 0 | 0 | 0 | 459 | 0 | 0 | 348056 | 0 | 0 | 0 | 1.35 | 0 | 258.84 | 0 | 6.38 | 5.64 | 720 | 4.67 | 29.02 | 763.99 | 5.06 | 26.75 | 31.7 | 51.1
37 | 06/08/2025 15:00:30 | 0 | 0 | 0 | 0 | 0 | 0 | 0 | 459 | 0 | 0 | 348056 | 0 | 0 | 0 | 1.35 | 0 | 257.96 | 0 | 6.38 | 5.64 | 705 | 4.49 | 30.15 | 761.4 | 4.88 | 27.77 | 31.4 | 52.2
36 | 06/08/2025 14:45:30 | 0 | 0 | 0 | 0 | 0 | 0 | 0 | 459 | 0 | 0 | 348056 | 0 | 0 | 0 | 1.35 | 0 | 273.69 | 0 | 6.38 | 5.64 | 752 | 4.31 | 31.42 | 807.81 | 4.68 | 28.92 | 31.7 | 54.3
35 | 06/08/2025 14:30:30 | 0 | 0 | 0 | 0 | 0 | 0 | 0 | 459 | 0 | 0 | 348056 | 0 | 0 | 0 | 1.35 | 0 | 277.15 | 0 | 6.38 | 5.64 | 778 | 4.13 | 32.84 | 818.02 | 4.48 | 30.21 | 31.5 | 55.7
34 | 06/08/2025 14:15:30 | 0 | 0 | 0 | 0 | 0 | 0 | 0 | 459 | 0 | 0 | 348056 | 0 | 0 | 0 | 1.35 | 0 | 318.95 | 0 | 6.38 | 5.64 | 898 | 3.91 | 34.6 | 941.42 | 4.26 | 31.78 | 31.3 | 53.7
33 | 06/08/2025 14:00:30 | 0 | 0 | 0 | 0 | 0 | 0 | 0 | 459 | 0 | 0 | 348056 | 0 | 0 | 0 | 1.35 | 0 | 372.54 | 0 | 6.38 | 5.64 | 1041 | 3.69 | 36.71 | 1099.6 | 4.03 | 33.62 | 30 | 43.6
32 | 06/08/2025 13:45:30 | 0 | 0 | 0 | 0 | 0 | 0 | 0 | 459 | 0 | 0 | 348056 | 0 | 0 | 0 | 1.35 | 0 | 113.66 | 0 | 6.38 | 5.64 | 295 | 3.58 | 37.85 | 335.47 | 3.91 | 34.67 | 29.4 | 41
31 | 06/08/2025 13:30:30 | 0 | 0 | 0 | 0 | 0 | 0 | 0 | 459 | 0 | 0 | 348056 | 0 | 0 | 0 | 1.35 | 0 | 72.6 | 0 | 6.38 | 5.64 | 175 | 3.52 | 38.47 | 214.28 | 3.84 | 35.27 | 29.7 | 46
30 | 06/08/2025 13:15:30 | 0 | 0 | 0 | 0 | 0 | 0 | 0 | 459 | 0 | 0 | 348056 | 0 | 0 | 0 | 1.35 | 0 | 138.55 | 0 | 6.38 | 5.64 | 370 | 3.4 | 39.83 | 408.94 | 3.71 | 36.51 | 29.8 | 49.4
29 | 06/08/2025 13:00:30 | 0 | 0 | 0 | 0 | 0 | 0 | 0 | 459 | 0 | 0 | 348056 | 0 | 0 | 0 | 1.35 | 0 | 355.03 | 0 | 6.38 | 5.64 | 1020 | 3.28 | 41.33 | 1047.9 | 3.58 | 37.83 | 30.4 | 61.7
28 | 06/08/2025 12:45:30 | 0 | 0 | 0 | 0 | 0 | 0 | 0 | 459 | 0 | 0 | 348056 | 0 | 0 | 0 | 1.35 | 0 | 323.68 | 0 | 6.38 | 5.64 | 928 | 3.06 | 44.24 | 955.38 | 3.36 | 40.34 | 30.1 | 62.3
27 | 06/08/2025 12:30:30 | 0 | 0 | 0 | 0 | 0 | 0 | 0 | 459 | 0 | 0 | 348056 | 0 | 0 | 0 | 1.35 | 0 | 312.47 | 0 | 6.38 | 5.64 | 918 | 2.83 | 47.96 | 922.29 | 3.12 | 43.49 | 30.2 | 61.6
26 | 06/08/2025 12:15:30 | 0 | 0 | 0 | 0 | 0 | 0 | 0 | 459 | 0 | 0 | 348056 | 0 | 0 | 0 | 1.35 | 0 | 154.12 | 0 | 6.38 | 5.64 | 395 | 2.6 | 52.03 | 454.91 | 2.88 | 47.01 | 29.6 | 56.7
25 | 06/08/2025 12:00:30 | 0 | 0 | 0 | 0 | 0 | 0 | 0 | 459 | 0 | 0 | 348056 | 0 | 0 | 0 | 1.35 | 0 | 209.74 | 0 | 6.38 | 5.64 | 590 | 2.4 | 56.38 | 619.05 | 2.67 | 50.78 | 30.3 | 59.1
24 | 06/08/2025 11:45:30 | 0 | 0 | 0 | 0 | 0 | 0 | 0 | 459 | 0 | 0 | 348056 | 0 | 0 | 0 | 1.35 | 0 | 176 | 0 | 6.38 | 5.64 | 515 | 2.19 | 62 | 519.48 | 2.44 | 55.48 | 29.9 | 59.6
23 | 06/08/2025 11:30:30 | 0 | 0 | 0 | 0 | 0 | 0 | 0 | 459 | 0 | 0 | 348056 | 0 | 0 | 0 | 1.35 | 0 | 329.75 | 0 | 6.38 | 5.64 | 930 | 1.96 | 69.12 | 973.29 | 2.21 | 61.33 | 29.3 | 60.3
22 | 06/08/2025 11:15:30 | 0 | 0 | 0 | 0 | 0 | 0 | 0 | 459 | 0 | 0 | 348056 | 0 | 0 | 0 | 1.35 | 0 | 338.5 | 0 | 6.38 | 5.64 | 954 | 1.73 | 78.27 | 999.1 | 1.97 | 68.88 | 28.8 | 59.1
21 | 06/08/2025 11:00:30 | 0 | 0 | 0 | 0 | 0 | 0 | 0 | 459 | 0 | 0 | 348056 | 0 | 0 | 0 | 1.35 | 0 | 218.32 | 0 | 6.38 | 5.64 | 607 | 1.52 | 89.07 | 644.4 | 1.74 | 77.77 | 28.1 | 53
20 | 06/08/2025 10:45:30 | 0 | 0 | 0 | 0 | 0 | 0 | 0 | 459 | 0 | 53 | 348056 | 0 | 0 | 0 | 1.35 | 0 | 359.48 | 0 | 6.38 | 5.64 | 979 | 1.35 | - | 1061.03 | 1.56 | 87.12 | 28 | 51.6
19 | 06/08/2025 10:30:30 | 767.97 | 0 | 0 | 218.4 | 1100.8 | 202.37 | 222.77 | 406 | 406 | 57 | 348003 | 98.04 | 49.95 | 0.99 | 1.2 | 0.64 | 213.85 | 61 | 5.64 | 4.99 | 560 | 1.17 | - | 631.2 | 1.36 | 88.31 | 27.6 | 46
18 | 06/08/2025 10:15:30 | 769.5 | 0 | 0 | 244.21 | 1097.2 | 224.13 | 245.92 | 349 | 348.9 | 48 | 347946 | 99.3 | 49.9 | -0.99 | 1.03 | 0.72 | 275.06 | 64.9 | 4.85 | 4.29 | 722 | 0.99 | - | 811.86 | 1.16 | 88.88 | 26.9 | 44.2
17 | 06/08/2025 10:00:30 | 772 | 0 | 0 | 159.61 | 1087.8 | 149.66 | 162.8 | 301 | 300.7 | 46 | 347898 | 98.04 | 49.91 | -0.99 | 0.89 | 0.47 | 179.21 | 61.6 | 4.18 | 3.7 | 491 | 0.85 | - | 528.95 | 1 | 89.2 | 26.6 | 43
16 | 06/08/2025 09:45:30 | 773.83 | 0 | 0 | 129.54 | 1097.8 | 119.15 | 130.8 | 255 | 254.9 | 35 | 347852 | 99.04 | 49.91 | 0.99 | 0.75 | 0.38 | 178.26 | 60.1 | 3.54 | 3.14 | 445 | 0.71 | - | 526.16 | 0.84 | 89.28 | 26.3 | 39.2
15 | 06/08/2025 09:30:30 | 795.83 | 0 | 0 | 278.13 | 1090.1 | 257.35 | 280.54 | 220 | 219.7 | 51 | 347817 | 99.14 | 49.91 | -0.99 | 0.65 | 0.82 | 305.76 | 66.4 | 3.06 | 2.71 | 817 | 0.61 | - | 902.48 | 0.73 | 89.32 | 26.7 | 42.8
14 | 06/08/2025 09:15:30 | 773.23 | 0 | 0 | 218.49 | 1131.4 | 196.98 | 222.86 | 169 | 169.4 | 36 | 347766 | 98.04 | 49.88 | 0.99 | 0.5 | 0.64 | 214.14 | 63.6 | 2.35 | 2.08 | 578 | 0.46 | - | 632.04 | 0.56 | 88.44 | 25.9 | 38.4
13 | 06/08/2025 09:00:30 | 775.8 | 0 | 0 | 129.45 | 1121.6 | 118.1 | 132.46 | 133 | 132.7 | 27 | 347730 | 97.73 | 50 | 0.99 | 0.39 | 0.38 | 156.27 | 60.2 | 1.85 | 1.64 | 406 | 0.34 | - | 461.24 | 0.44 | 89.02 | 25.2 | 34.3
12 | 06/08/2025 08:45:30 | 784.27 | 0 | 0 | 87.24 | 1123.7 | 78.96 | 88.73 | 106 | 105.7 | 29 | 347703 | 98.32 | 49.98 | 0.99 | 0.31 | 0.26 | 98.91 | 57.2 | 1.47 | 1.3 | 249 | 0.27 | - | 291.95 | 0.35 | 88.63 | 25 | 34.5
11 | 06/08/2025 08:30:30 | 778.93 | 0 | 0 | 83.39 | 1149.8 | 73.03 | 83.96 | 77 | 76.8 | 20 | 347674 | 99.32 | 50.06 | 1 | 0.23 | 0.25 | 83.45 | 57.9 | 1.07 | 0.95 | 205 | 0.18 | - | 246.3 | 0.26 | 87.41 | 24.3 | 30.8
10 | 06/08/2025 08:15:30 | 779.57 | 0 | 0 | 60.66 | 1125.5 | 55.19 | 62.12 | 57 | 57.5 | 10 | 347654 | 97.65 | 50.02 | 1 | 0.17 | 0.18 | 69.54 | 58.9 | 0.79 | 0.7 | 170 | 0.13 | - | 205.24 | 0.2 | 84.54 | 23.8 | 28.3
9 | 06/08/2025 08:00:30 | 779.07 | 0 | 0 | 53.74 | 1130.9 | 48.47 | 54.81 | 47 | 46.7 | 19 | 347644 | 98.04 | 50 | -0.99 | 0.14 | 0.16 | 57.4 | 58.6 | 0.65 | 0.58 | 124 | 0.1 | - | 169.43 | 0.16 | 85.63 | 23.7 | 30.2
8 | 06/08/2025 07:45:30 | 799.07 | 0 | 0 | 93.82 | 1136.6 | 84.19 | 95.7 | 28 | 27.9 | 14 | 347625 | 98.04 | 50.06 | -0.99 | 0.08 | 0.28 | 99.46 | 58.9 | 0.39 | 0.34 | 270 | 0.05 | - | 293.58 | 0.1 | 81.83 | 23.5 | 28.4
7 | 06/08/2025 07:30:30 | 775.33 | 0 | 0 | 22.13 | 1115.3 | 20.24 | 22.57 | 14 | 14.5 | 4 | 347611 | 98.04 | 50 | 0.99 | 0.04 | 0.07 | 27.86 | 56.7 | 0.19 | 0.17 | 39 | 0.01 | - | 82.24 | 0.06 | 73.79 | 23.2 | 24.7
6 | 06/08/2025 07:15:30 | 773.83 | 0 | 0 | 14.95 | 1096.1 | 13.91 | 15.25 | 10 | 9.8 | 4 | 347607 | 98.04 | 50.07 | -0.99 | 0.03 | 0.04 | 18.86 | 57 | 0.14 | 0.12 | 16 | 0.01 | - | 55.68 | 0.04 | 77.67 | 23.1 | 23.8
5 | 06/08/2025 07:00:30 | 777.27 | 0 | 0 | 12.39 | 1093 | 11.56 | 12.64 | 6 | 6.6 | 3 | 347603 | 98.05 | 50.07 | -0.99 | 0.02 | 0.04 | 15.81 | 56.2 | 0.08 | 0.07 | 10 | 0 | - | 46.68 | 0.03 | 68.11 | 23.1 | 23.4
4 | 06/08/2025 06:45:30 | 776.07 | 0 | 0 | 12.81 | 1094.1 | 11.94 | 13.07 | 3 | 2.7 | 2 | 347600 | 98.04 | 50.02 | 1 | 0.01 | 0.04 | 16.62 | 51.1 | 0.04 | 0.04 | 10 | 0 | - | 49.05 | 0.01 | 73.79 | 22.9 | 22.7
3 | 06/08/2025 06:30:30 | 773.1 | 0 | 0 | 3.58 | 1061.4 | 3.44 | 3.65 | 1 | 0.9 | 1 | 347598 | 98.06 | 49.97 | -0.99 | 0 | 0.01 | 5.9 | 45.6 | 0.01 | 0.01 | 0 | 0 | - | 17.42 | 0 | 73.79 | 22.9 | 22.5
2 | 06/08/2025 06:15:30 | 781.2 | 0 | 0 | 1.7 | 1051.2 | 1.65 | 1.73 | 0 | 0.2 | 0 | 347597 | 98.04 | 50 | -0.96 | 0 | 0.01 | 2.21 | 38.8 | 0 | 0 | 0 | 0 | - | 6.53 | 0 | - | 22.9 | 22.2
1 | 06/08/2025 06:00:30 | 784.03 | 0 | 0 | 0 | 448.7 | 0.18 | 0.77 | 0 | 0 | 0 | 347597 | 0 | 50.06 | 0 | 0 | 0 | 0 | 29 | 0 | 0 | 0 | 0 | - | 0 | 0 | - | 22.9 | 21.8
0 | 0 | - | - | - | - | - | - | - | - | - | - | - | - | - | - | - | - | - | - | - | - | - | 139.85 | - | - | 152.02 | - | - | -