## Inverter
No | Date & Time | AC Parameters |  |  |  | DC Parameters |  |  | Day Gen (KWh) | Direct Inv Day Gen (KWh) | Interval Gen (KWh) | Total Gen (KWh) | Efficiency (%) | Frequency (Hz) | Power Factor | Normalize Energy/Specific Yield(KWh/KWp) | AC (Normalized) Power(KW/KWp) | Exp power (DC)(KW) | Int. Temp (°C) | CUF ON AC Capacity(%) | CUF ON DC Capacity(%) | GHI_SENSOR (W/m2) | GHI_SENSOR-INS (KW/m2/Day) | GHI_SENSOR-PR (%) | TILT_SENSOR (W/m2) | TILT_SENSOR-INS (KW/m2/Day) | TILT_SENSOR-PR (%) | AMB_TEMP (°C) | MODULE_SENSOR (°C)
|  | Voltage (V) | Total Current (A) | Average Current (A) | Power (KW) | Voltage (V) | Current (A) | Power (KW)
52 | 06/08/2025 18:45:30 | 768.53 | 0 | 0 | 1.19 | 883.4 | 0.71 | 0.63 | 1687 | 1687.5 | 0 | 353142 | 188.89 | 50.03 | -0.54 | 4.76 | 0 | 1.67 | 58.9 | 23.43 | 19.85 | 0 | 5.69 | 83.68 | 4.72 | 5.98 | 79.63 | 28.6 | 26.7
51 | 06/08/2025 18:30:30 | 770.93 | 0 | 0 | 4.69 | 1003.9 | 4.76 | 4.78 | 1687 | 1686.9 | 2 | 353142 | 98.06 | 50.09 | 0.95 | 4.76 | 0.01 | 7.5 | 60 | 23.43 | 19.85 | 0 | 5.69 | 83.68 | 21.17 | 5.98 | 79.67 | 29.2 | 28.1
50 | 06/08/2025 18:15:30 | 770.5 | 0 | 0 | 10.33 | 1103.4 | 9.55 | 10.54 | 1685 | 1685.1 | 3 | 353140 | 98.04 | 50.05 | -0.99 | 4.76 | 0.03 | 12.95 | 57.5 | 23.4 | 19.82 | 43 | 5.69 | 83.61 | 36.57 | 5.97 | 79.67 | 30 | 30
49 | 06/08/2025 18:00:30 | 780.33 | 0 | 0 | 17.34 | 1136.2 | 15.09 | 17.14 | 1682 | 1681.9 | 5 | 353137 | 101.17 | 50.06 | 0.99 | 4.75 | 0.05 | 23.36 | 58.8 | 23.36 | 19.79 | 112 | 5.67 | 83.72 | 65.95 | 5.96 | 79.69 | 30.4 | 32
48 | 06/08/2025 17:45:30 | 767.1 | 0 | 0 | 29.65 | 1149.4 | 25.37 | 29.16 | 1677 | 1676.6 | 10 | 353132 | 101.68 | 50.03 | -0.99 | 4.73 | 0.08 | 37.95 | 58.6 | 23.29 | 19.73 | 196 | 5.64 | 83.96 | 107.13 | 5.94 | 79.72 | 30.9 | 35
47 | 06/08/2025 17:30:30 | 767.23 | 0 | 0 | 47.25 | 1137.9 | 42.35 | 48.2 | 1667 | 1667.1 | 17 | 353122 | 98.04 | 50 | -0.99 | 4.71 | 0.13 | 58.59 | 60 | 23.15 | 19.61 | 268 | 5.58 | 84.33 | 165.42 | 5.9 | 79.7 | 31 | 37.5
46 | 06/08/2025 17:15:30 | 773.5 | 0 | 0 | 72.03 | 1128.8 | 65.09 | 73.47 | 1650 | 1650.4 | 19 | 353105 | 98.04 | 50.05 | 0.99 | 4.66 | 0.2 | 88.27 | 57.6 | 22.92 | 19.41 | 365 | 5.49 | 84.81 | 249.22 | 5.85 | 79.67 | 31.2 | 37.9
45 | 06/08/2025 17:00:30 | 786.87 | 0 | 0 | 84.5 | 1119.8 | 74.43 | 83.35 | 1631 | 1631.4 | 23 | 353086 | 101.38 | 50.07 | 0.99 | 4.6 | 0.24 | 103.01 | 58.3 | 22.65 | 19.19 | 396 | 5.4 | 85.27 | 290.82 | 5.78 | 79.65 | 30.9 | 40
44 | 06/08/2025 16:45:30 | 782.07 | 0 | 0 | 102.53 | 1110.1 | 91.48 | 101.55 | 1608 | 1608.2 | 19 | 353063 | 100.97 | 50.12 | -0.99 | 4.54 | 0.29 | 126.67 | 59.8 | 22.33 | 18.92 | 438 | 5.3 | 85.72 | 357.62 | 5.7 | 79.65 | 30.9 | 42.1
43 | 06/08/2025 16:30:30 | 0 | 0 | 0 | 0 | 0 | 0 | 0 | 1589 | 0 | 4 | 353044 | 0 | 0 | 0 | 4.49 | 0 | 0 | 0 | 22.07 | 18.69 | 0 | 5.19 | 86.37 | 0 | 5.61 | 79.91 | 0 | 0
42 | 06/08/2025 16:15:30 | 786.33 | 0 | 0 | 129.11 | 1112.1 | 118.42 | 131.69 | 1585 | 1585.2 | 27 | 353040 | 98.04 | 50.06 | -0.99 | 4.47 | 0.36 | 197.47 | 60.7 | 22.01 | 18.65 | 552 | 5.17 | 86.59 | 557.51 | 5.59 | 80.08 | 30.7 | 42.2
41 | 06/08/2025 16:00:30 | 801.87 | 0 | 0 | 143.38 | 1087.1 | 131.41 | 142.85 | 1558 | 1558.3 | 43 | 353013 | 100.37 | 50.07 | -0.99 | 4.4 | 0.4 | 122.64 | 60.8 | 21.64 | 18.33 | 323 | 5.08 | 86.54 | 346.24 | 5.5 | 80.02 | 31.3 | 47.7
40 | 06/08/2025 15:45:30 | 794.8 | 0 | 0 | 114.58 | 1078.1 | 108.41 | 116.87 | 1515 | 1515.5 | 34 | 352970 | 98.04 | 50.04 | 0.99 | 4.28 | 0.32 | 155.16 | 58.1 | 21.04 | 17.82 | 406 | 4.93 | 86.72 | 438.07 | 5.34 | 80.1 | 30.7 | 43.3
39 | 06/08/2025 15:30:30 | 798.57 | 0 | 0 | 206.1 | 1065 | 197.39 | 210.22 | 1481 | 1480.9 | 49 | 352936 | 98.04 | 50.05 | 0.99 | 4.18 | 0.58 | 257.87 | 64.6 | 20.57 | 17.42 | 709 | 4.83 | 86.51 | 728.03 | 5.24 | 79.84 | 31.4 | 49.5
38 | 06/08/2025 15:15:30 | 797.9 | 0 | 0 | 194.05 | 1072.9 | 184.48 | 197.93 | 1432 | 1432.3 | 51 | 352887 | 98.04 | 50.05 | -0.99 | 4.04 | 0.55 | 270.61 | 62.5 | 19.89 | 16.85 | 720 | 4.67 | 86.61 | 763.99 | 5.06 | 79.84 | 31.7 | 51.1
37 | 06/08/2025 15:00:30 | 799.47 | 0 | 0 | 214.99 | 1057.1 | 202.92 | 214.51 | 1381 | 1380.9 | 55 | 352836 | 100.22 | 49.98 | 0.99 | 3.9 | 0.61 | 269.69 | 66.9 | 19.18 | 16.25 | 705 | 4.49 | 86.78 | 761.4 | 4.88 | 79.91 | 31.4 | 52.2
36 | 06/08/2025 14:45:30 | 799 | 0 | 0 | 226.52 | 1049.2 | 214.94 | 225.51 | 1326 | 1326.4 | 56 | 352781 | 100.45 | 49.94 | -0.99 | 3.74 | 0.64 | 286.13 | 68.4 | 18.42 | 15.6 | 752 | 4.31 | 86.82 | 807.81 | 4.68 | 79.92 | 31.7 | 54.3
35 | 06/08/2025 14:30:30 | 798.53 | 0 | 0 | 230.79 | 1039.7 | 221.09 | 229.87 | 1270 | 1270 | 62 | 352725 | 100.4 | 49.93 | 1 | 3.59 | 0.65 | 289.74 | 70.4 | 17.64 | 14.94 | 778 | 4.13 | 86.92 | 818.02 | 4.48 | 79.96 | 31.5 | 55.7
34 | 06/08/2025 14:15:30 | 795.37 | 0 | 0 | 265.23 | 1044.4 | 259.03 | 270.53 | 1208 | 1207.9 | 68 | 352663 | 98.04 | 49.95 | -0.99 | 3.41 | 0.75 | 333.45 | 77.8 | 16.78 | 14.21 | 898 | 3.91 | 87.11 | 941.42 | 4.26 | 80 | 31.3 | 53.7
33 | 06/08/2025 14:00:30 | 801.3 | 0 | 0 | 309.32 | 1081.4 | 286.04 | 309.32 | 1140 | 1139.7 | 32 | 352595 | 100 | 50.01 | -0.99 | 3.22 | 0.87 | 389.48 | 81.4 | 15.83 | 13.41 | 1041 | 3.69 | 87.22 | 1099.6 | 4.03 | 79.86 | 30 | 43.6
32 | 06/08/2025 13:45:30 | 785.9 | 0 | 0 | 94.59 | 1098.8 | 87.81 | 96.48 | 1108 | 1107.8 | 20 | 352563 | 98.04 | 50 | 0.99 | 3.13 | 0.27 | 118.82 | 58 | 15.39 | 13.03 | 295 | 3.58 | 87.4 | 335.47 | 3.91 | 80.05 | 29.4 | 41
31 | 06/08/2025 13:30:30 | 780.47 | 0 | 0 | 62.29 | 1077.7 | 58.95 | 63.53 | 1088 | 1088.3 | 37 | 352543 | 98.04 | 50.06 | 0.99 | 3.07 | 0.18 | 75.9 | 57.7 | 15.11 | 12.8 | 175 | 3.52 | 87.21 | 214.28 | 3.84 | 79.97 | 29.7 | 46
30 | 06/08/2025 13:15:30 | 768.53 | 0 | 0 | 106.72 | 1083.8 | 98.1 | 106.32 | 1051 | 1050.9 | 38 | 352506 | 100.38 | 50.07 | -0.99 | 2.97 | 0.3 | 144.85 | 59.3 | 14.6 | 12.36 | 370 | 3.4 | 87.25 | 408.94 | 3.71 | 79.96 | 29.8 | 49.4
29 | 06/08/2025 13:00:30 | 779.23 | 0 | 0 | 289.24 | 1043.4 | 282.75 | 295.02 | 1013 | 1013.4 | 65 | 352468 | 98.04 | 50.1 | -0.99 | 2.86 | 0.82 | 371.17 | 77.3 | 14.07 | 11.92 | 1020 | 3.28 | 87.25 | 1047.9 | 3.58 | 79.87 | 30.4 | 61.7
28 | 06/08/2025 12:45:30 | 774.43 | 0 | 0 | 282.58 | 1040 | 277.14 | 288.23 | 948 | 947.6 | 69 | 352403 | 98.04 | 49.95 | 0.99 | 2.68 | 0.8 | 338.39 | 82.9 | 13.17 | 11.15 | 928 | 3.06 | 87.41 | 955.38 | 3.36 | 79.7 | 30.1 | 62.3
27 | 06/08/2025 12:30:30 | 777 | 0 | 0 | 279.67 | 1040.2 | 274.24 | 285.26 | 879 | 879.4 | 62 | 352334 | 98.04 | 50.08 | 0.99 | 2.48 | 0.79 | 326.68 | 85.3 | 12.21 | 10.34 | 918 | 2.83 | 87.85 | 922.29 | 3.12 | 79.67 | 30.2 | 61.6
26 | 06/08/2025 12:15:30 | 765.4 | 0 | 0 | 113.22 | 1038.6 | 108.54 | 112.73 | 817 | 816.8 | 60 | 352272 | 100.44 | 49.99 | -0.99 | 2.31 | 0.32 | 161.13 | 58.9 | 11.35 | 9.61 | 395 | 2.6 | 88.58 | 454.91 | 2.88 | 80.03 | 29.6 | 56.7
25 | 06/08/2025 12:00:30 | 768.9 | 0 | 0 | 198.07 | 1063.1 | 185.35 | 197.04 | 757 | 757.2 | 58 | 352212 | 100.52 | 50.01 | -0.99 | 2.14 | 0.56 | 219.27 | 79.4 | 10.51 | 8.91 | 590 | 2.4 | 88.94 | 619.05 | 2.67 | 80.11 | 30.3 | 59.1
24 | 06/08/2025 11:45:30 | 768.47 | 0 | 0 | 184.22 | 1061.4 | 177.03 | 187.9 | 699 | 698.8 | 68 | 352154 | 98.04 | 50.01 | -0.99 | 1.97 | 0.52 | 184 | 72.8 | 9.71 | 8.22 | 515 | 2.19 | 90.32 | 519.48 | 2.44 | 80.81 | 29.9 | 59.6
23 | 06/08/2025 11:30:30 | 770.6 | 0 | 0 | 277.62 | 1048.6 | 263.67 | 276.49 | 631 | 631.4 | 70 | 352086 | 100.41 | 50.04 | 0.99 | 1.78 | 0.78 | 344.74 | 82.1 | 8.76 | 7.42 | 930 | 1.96 | 90.89 | 973.29 | 2.21 | 80.65 | 29.3 | 60.3
22 | 06/08/2025 11:15:30 | 774.13 | 0 | 0 | 282.23 | 1056.9 | 272.38 | 287.87 | 561 | 561.3 | 64 | 352016 | 98.04 | 49.9 | 0.99 | 1.58 | 0.8 | 353.88 | 78.9 | 7.79 | 6.6 | 954 | 1.73 | 91.5 | 999.1 | 1.97 | 80.52 | 28.8 | 59.1
21 | 06/08/2025 11:00:30 | 771.9 | 0 | 0 | 286.85 | 1108.7 | 260.95 | 289.31 | 497 | 497.4 | 52 | 351952 | 99.15 | 49.97 | -0.99 | 1.4 | 0.81 | 228.25 | 76.4 | 6.9 | 5.85 | 607 | 1.52 | 92.25 | 644.4 | 1.74 | 80.55 | 28.1 | 53
20 | 06/08/2025 10:45:30 | 773.8 | 0 | 0 | 303.51 | 1062.5 | 285.45 | 303.29 | 445 | 445 | 57 | 351900 | 100.07 | 50 | -0.99 | 1.26 | 0.86 | 375.82 | 80.1 | 6.18 | 5.23 | 979 | 1.35 | 92.99 | 1061.03 | 1.56 | 80.79 | 28 | 51.6
19 | 06/08/2025 10:30:30 | 775.67 | 0 | 0 | 228.32 | 1080.3 | 215.57 | 232.89 | 388 | 387.9 | 61 | 351843 | 98.04 | 49.95 | -0.99 | 1.1 | 0.64 | 223.57 | 66.3 | 5.39 | 4.56 | 560 | 1.17 | 93.47 | 631.2 | 1.36 | 80.72 | 27.6 | 46
18 | 06/08/2025 10:15:30 | 776.07 | 0 | 0 | 233.19 | 1086.6 | 218.9 | 237.85 | 327 | 327.1 | 44 | 351782 | 98.04 | 49.89 | 0.99 | 0.92 | 0.66 | 287.56 | 65.9 | 4.54 | 3.85 | 722 | 0.99 | 93.16 | 811.86 | 1.16 | 79.66 | 26.9 | 44.2
17 | 06/08/2025 10:00:30 | 778.47 | 0 | 0 | 177.9 | 1110.3 | 160.41 | 178.11 | 283 | 283.2 | 45 | 351738 | 99.88 | 49.91 | -0.99 | 0.8 | 0.5 | 187.35 | 64.1 | 3.93 | 3.33 | 491 | 0.85 | 94.44 | 528.95 | 1 | 80.22 | 26.6 | 43
16 | 06/08/2025 09:45:30 | 779.27 | 0 | 0 | 114.5 | 1107.8 | 103.54 | 114.7 | 238 | 238.4 | 33 | 351693 | 99.82 | 49.91 | 1 | 0.67 | 0.32 | 186.36 | 59.4 | 3.31 | 2.8 | 445 | 0.71 | 94.91 | 526.16 | 0.84 | 79.71 | 26.3 | 39.2
15 | 06/08/2025 09:30:30 | 802.57 | 0 | 0 | 195.25 | 1114.6 | 174.87 | 194.91 | 205 | 205.5 | 45 | 351660 | 100.17 | 49.91 | -0.99 | 0.58 | 0.55 | 319.66 | 62.9 | 2.85 | 2.41 | 817 | 0.61 | 95.35 | 902.48 | 0.73 | 79.61 | 26.7 | 42.8
14 | 06/08/2025 09:15:30 | 778.73 | 0 | 0 | 203.88 | 1126.3 | 182.1 | 205.09 | 160 | 160 | 36 | 351615 | 99.41 | 49.88 | 0.99 | 0.45 | 0.58 | 223.87 | 64.3 | 2.22 | 1.88 | 578 | 0.46 | 99.06 | 632.04 | 0.56 | 80.09 | 25.9 | 38.4
13 | 06/08/2025 09:00:30 | 781.13 | 0 | 0 | 145.6 | 1130.3 | 129.24 | 146.08 | 124 | 124.4 | 26 | 351579 | 99.67 | 50 | 0.99 | 0.35 | 0.41 | 163.37 | 59.8 | 1.72 | 1.46 | 406 | 0.34 | - | 461.24 | 0.44 | 79.38 | 25.2 | 34.3
12 | 06/08/2025 08:45:30 | 787.43 | 0 | 0 | 88.35 | 1116.5 | 78.98 | 88.19 | 98 | 98 | 26 | 351553 | 100.19 | 49.98 | 0.99 | 0.28 | 0.25 | 103.41 | 57.1 | 1.36 | 1.15 | 249 | 0.27 | - | 291.95 | 0.35 | 78.38 | 25 | 34.5
11 | 06/08/2025 08:30:30 | 781.5 | 0 | 0 | 73.48 | 1118.7 | 66.09 | 73.93 | 72 | 72.1 | 17 | 351527 | 99.39 | 50.06 | -0.99 | 0.2 | 0.21 | 87.24 | 56.8 | 1 | 0.85 | 205 | 0.18 | - | 246.3 | 0.26 | 78.18 | 24.3 | 30.8
10 | 06/08/2025 08:15:30 | 782.47 | 0 | 0 | 57.25 | 1133.2 | 51.53 | 58.4 | 55 | 54.9 | 10 | 351510 | 98.04 | 50.02 | -0.99 | 0.16 | 0.16 | 72.7 | 57.4 | 0.76 | 0.65 | 170 | 0.13 | - | 205.24 | 0.2 | 78.03 | 23.8 | 28.3
9 | 06/08/2025 08:00:30 | 781.77 | 0 | 0 | 50.58 | 1115.8 | 46.26 | 51.62 | 45 | 44.8 | 19 | 351500 | 97.99 | 50.01 | -0.99 | 0.13 | 0.14 | 60.01 | 57.9 | 0.63 | 0.53 | 124 | 0.1 | - | 169.43 | 0.16 | 78.42 | 23.7 | 30.2
8 | 06/08/2025 07:45:30 | 802.57 | 0 | 0 | 93.9 | 1137.8 | 84.18 | 95.78 | 26 | 26.5 | 12 | 351481 | 98.04 | 50.05 | -0.99 | 0.07 | 0.27 | 103.98 | 58.6 | 0.36 | 0.31 | 270 | 0.05 | - | 293.58 | 0.1 | 72.68 | 23.5 | 28.4
7 | 06/08/2025 07:30:30 | 776.87 | 0 | 0 | 22.21 | 1118.5 | 20.25 | 22.65 | 14 | 13.8 | 5 | 351469 | 98.04 | 50 | 0.99 | 0.04 | 0.06 | 29.13 | 58.9 | 0.19 | 0.16 | 39 | 0.01 | - | 82.24 | 0.06 | 70.58 | 23.2 | 24.7
6 | 06/08/2025 07:15:30 | 775.33 | 0 | 0 | 14.35 | 1086.8 | 13.47 | 14.64 | 9 | 9.3 | 3 | 351464 | 98.04 | 50.07 | 1 | 0.03 | 0.04 | 19.72 | 56 | 0.13 | 0.11 | 16 | 0.01 | - | 55.68 | 0.04 | 66.87 | 23.1 | 23.8
5 | 06/08/2025 07:00:30 | 778.93 | 0 | 0 | 11.45 | 1093.6 | 10.85 | 11.86 | 6 | 6.3 | 3 | 351461 | 96.53 | 50.07 | -0.99 | 0.02 | 0.03 | 16.53 | 55.5 | 0.08 | 0.07 | 10 | 0 | - | 46.68 | 0.03 | 65.15 | 23.1 | 23.4
4 | 06/08/2025 06:45:30 | 777.7 | 0 | 0 | 11.79 | 1097.3 | 10.96 | 12.03 | 3 | 2.6 | 2 | 351458 | 98.05 | 50.02 | -0.99 | 0.01 | 0.03 | 17.37 | 50.1 | 0.04 | 0.04 | 10 | 0 | - | 49.05 | 0.01 | 70.58 | 22.9 | 22.7
3 | 06/08/2025 06:30:30 | 774.33 | 0 | 0 | 3.24 | 1096.5 | 3.01 | 3.3 | 1 | 0.9 | 1 | 351456 | 98.06 | 49.97 | 1 | 0 | 0.01 | 6.17 | 44.6 | 0.01 | 0.01 | 0 | 0 | - | 17.42 | 0 | 70.58 | 22.9 | 22.5
2 | 06/08/2025 06:15:30 | 782.5 | 0 | 0 | 1.36 | 1041.4 | 1.33 | 1.39 | 0 | 0.2 | 0 | 351455 | 98.05 | 50 | 1 | 0 | 0 | 2.31 | 38.1 | 0 | 0 | 0 | 0 | - | 6.53 | 0 | - | 22.9 | 22.2
1 | 06/08/2025 06:00:30 | 785.3 | 0 | 0 | 0 | 650.7 | 0.03 | 0.87 | 0 | 0 | 0 | 351455 | 0 | 50.06 | 0 | 0 | 0 | 0 | 28.3 | 0 | 0 | 0 | 0 | - | 0 | 0 | - | 22.9 | 21.8
0 | 0 | - | - | - | - | - | - | - | - | - | - | - | - | - | - | - | - | - | - | - | - | - | 139.85 | - | - | 152.02 | - | - | -