## Inverter
No | Date & Time | AC Parameters |  |  |  | DC Parameters |  |  | Day Gen (KWh) | Direct Inv Day Gen (KWh) | Interval Gen (KWh) | Total Gen (KWh) | Efficiency (%) | Frequency (Hz) | Power Factor | Normalize Energy/Specific Yield(KWh/KWp) | AC (Normalized) Power(KW/KWp) | Exp power (DC)(KW) | Int. Temp (°C) | CUF ON AC Capacity(%) | CUF ON DC Capacity(%) | GHI_SENSOR (W/m2) | GHI_SENSOR-INS (KW/m2/Day) | GHI_SENSOR-PR (%) | TILT_SENSOR (W/m2) | TILT_SENSOR-INS (KW/m2/Day) | TILT_SENSOR-PR (%) | AMB_TEMP (°C) | MODULE_SENSOR (°C)
|  | Voltage (V) | Total Current (A) | Average Current (A) | Power (KW) | Voltage (V) | Current (A) | Power (KW)
52 | 06/08/2025 18:45:30 | 768.77 | 0 | 0 | 0.76 | 1086.8 | 0.72 | 0.79 | 589 | 588.8 | 1 | 381344 | 96.69 | 50.03 | -0.66 | 1.66 | 0 | 1.67 | 58.6 | 8.18 | 6.93 | 0 | 5.69 | 29.21 | 4.72 | 5.98 | 27.8 | 28.6 | 26.7
51 | 06/08/2025 18:30:30 | 770.77 | 0 | 0 | 5.04 | 1026.8 | 4.82 | 4.95 | 588 | 588.1 | 2 | 381343 | 101.8 | 50.09 | -0.99 | 1.66 | 0.01 | 7.5 | 58.6 | 8.17 | 6.92 | 0 | 5.69 | 29.17 | 21.17 | 5.98 | 27.77 | 29.2 | 28.1
50 | 06/08/2025 18:15:30 | 771.17 | 0 | 0 | 10.85 | 1102.7 | 10.04 | 11.07 | 586 | 586.2 | 3 | 381341 | 98.04 | 50.06 | 0.99 | 1.65 | 0.03 | 12.95 | 57.4 | 8.14 | 6.89 | 43 | 5.69 | 29.08 | 36.57 | 5.97 | 27.71 | 30 | 30
49 | 06/08/2025 18:00:30 | 781.2 | 0 | 0 | 18.37 | 1128 | 16 | 18.05 | 583 | 582.8 | 6 | 381338 | 101.76 | 50.06 | 0.99 | 1.65 | 0.05 | 23.36 | 58.9 | 8.1 | 6.86 | 112 | 5.67 | 29.02 | 65.95 | 5.96 | 27.62 | 30.4 | 32
48 | 06/08/2025 17:45:30 | 767.87 | 0 | 0 | 31.18 | 1139.8 | 26.67 | 30.4 | 577 | 577.2 | 10 | 381332 | 102.57 | 50.04 | -0.99 | 1.63 | 0.09 | 37.95 | 57.2 | 8.01 | 6.79 | 196 | 5.64 | 28.89 | 107.13 | 5.94 | 27.43 | 30.9 | 35
47 | 06/08/2025 17:30:30 | 768.03 | 0 | 0 | 50.24 | 1130.7 | 43.46 | 49.14 | 567 | 567.2 | 17 | 381322 | 102.24 | 50 | 0.99 | 1.6 | 0.14 | 58.59 | 59.7 | 7.88 | 6.67 | 268 | 5.58 | 28.68 | 165.42 | 5.9 | 27.11 | 31 | 37.5
46 | 06/08/2025 17:15:30 | 774.3 | 0 | 0 | 76.98 | 1130.9 | 69.43 | 78.52 | 550 | 549.3 | 21 | 381305 | 98.04 | 50.05 | -0.99 | 1.55 | 0.22 | 88.27 | 57.6 | 7.64 | 6.47 | 365 | 5.49 | 28.27 | 249.22 | 5.85 | 26.56 | 31.2 | 37.9
45 | 06/08/2025 17:00:30 | 786.83 | 0 | 0 | 89.89 | 1119.6 | 79.83 | 89.38 | 529 | 529 | 25 | 381284 | 100.57 | 50.07 | 1 | 1.49 | 0.25 | 103.01 | 59.4 | 7.35 | 6.22 | 396 | 5.4 | 27.66 | 290.82 | 5.78 | 25.83 | 30.9 | 40
44 | 06/08/2025 16:45:30 | 781.97 | 0 | 0 | 109.88 | 1113.3 | 97.9 | 108.99 | 504 | 504.1 | 20 | 381259 | 100.81 | 50.12 | 0.99 | 1.42 | 0.31 | 126.67 | 58.1 | 7 | 5.93 | 438 | 5.3 | 26.87 | 357.62 | 5.7 | 24.96 | 30.9 | 42.1
43 | 06/08/2025 16:30:30 | 0 | 0 | 0 | 0 | 0 | 0 | 0 | 484 | 0 | 4 | 381239 | 0 | 0 | 0 | 1.37 | 0 | 0 | 0 | 6.72 | 5.69 | 0 | 5.19 | 26.31 | 0 | 5.61 | 24.34 | 0 | 0
42 | 06/08/2025 16:15:30 | 787.43 | 0 | 0 | 136.2 | 1105.2 | 122.85 | 135.78 | 480 | 479.4 | 29 | 381235 | 100.31 | 50.06 | -0.99 | 1.36 | 0.38 | 197.47 | 60.8 | 6.67 | 5.65 | 552 | 5.17 | 26.22 | 557.51 | 5.59 | 24.25 | 30.7 | 42.2
41 | 06/08/2025 16:00:30 | 800.53 | 0 | 0 | 116.55 | 1074.5 | 108.04 | 116.08 | 451 | 450.6 | 35 | 381206 | 100.4 | 50.07 | -0.99 | 1.27 | 0.33 | 122.64 | 59 | 6.26 | 5.31 | 323 | 5.08 | 25.05 | 346.24 | 5.5 | 23.16 | 31.3 | 47.7
40 | 06/08/2025 15:45:30 | 0 | 0 | 0 | 0 | 0 | 0 | 0 | 416 | 0 | 0 | 381171 | 0 | 0 | 0 | 1.17 | 0 | 155.16 | 0 | 5.78 | 4.89 | 406 | 4.93 | 23.81 | 438.07 | 5.34 | 21.99 | 30.7 | 43.3
39 | 06/08/2025 15:30:30 | 0 | 0 | 0 | 0 | 0 | 0 | 0 | 416 | 0 | 0 | 381171 | 0 | 0 | 0 | 1.17 | 0 | 257.87 | 0 | 5.78 | 4.89 | 709 | 4.83 | 24.3 | 728.03 | 5.24 | 22.43 | 31.4 | 49.5
38 | 06/08/2025 15:15:30 | 0 | 0 | 0 | 0 | 0 | 0 | 0 | 416 | 0 | 0 | 381171 | 0 | 0 | 0 | 1.17 | 0 | 270.61 | 0 | 5.78 | 4.89 | 720 | 4.67 | 25.16 | 763.99 | 5.06 | 23.19 | 31.7 | 51.1
37 | 06/08/2025 15:00:30 | 0 | 0 | 0 | 0 | 0 | 0 | 0 | 416 | 0 | 0 | 381171 | 0 | 0 | 0 | 1.17 | 0 | 269.69 | 0 | 5.78 | 4.89 | 705 | 4.49 | 26.14 | 761.4 | 4.88 | 24.07 | 31.4 | 52.2
36 | 06/08/2025 14:45:30 | 0 | 0 | 0 | 0 | 0 | 0 | 0 | 416 | 0 | 0 | 381171 | 0 | 0 | 0 | 1.17 | 0 | 286.13 | 0 | 5.78 | 4.89 | 752 | 4.31 | 27.24 | 807.81 | 4.68 | 25.07 | 31.7 | 54.3
35 | 06/08/2025 14:30:30 | 0 | 0 | 0 | 0 | 0 | 0 | 0 | 416 | 0 | 0 | 381171 | 0 | 0 | 0 | 1.17 | 0 | 289.74 | 0 | 5.78 | 4.89 | 778 | 4.13 | 28.47 | 818.02 | 4.48 | 26.19 | 31.5 | 55.7
34 | 06/08/2025 14:15:30 | 0 | 0 | 0 | 0 | 0 | 0 | 0 | 416 | 0 | 0 | 381171 | 0 | 0 | 0 | 1.17 | 0 | 333.45 | 0 | 5.78 | 4.89 | 898 | 3.91 | 30 | 941.42 | 4.26 | 27.55 | 31.3 | 53.7
33 | 06/08/2025 14:00:30 | 0 | 0 | 0 | 0 | 0 | 0 | 0 | 416 | 0 | 0 | 381171 | 0 | 0 | 0 | 1.17 | 0 | 389.48 | 0 | 5.78 | 4.89 | 1041 | 3.69 | 31.83 | 1099.6 | 4.03 | 29.14 | 30 | 43.6
32 | 06/08/2025 13:45:30 | 0 | 0 | 0 | 0 | 0 | 0 | 0 | 416 | 0 | 0 | 381171 | 0 | 0 | 0 | 1.17 | 0 | 118.82 | 0 | 5.78 | 4.89 | 295 | 3.58 | 32.82 | 335.47 | 3.91 | 30.05 | 29.4 | 41
31 | 06/08/2025 13:30:30 | 0 | 0 | 0 | 0 | 0 | 0 | 0 | 416 | 0 | 0 | 381171 | 0 | 0 | 0 | 1.17 | 0 | 75.9 | 0 | 5.78 | 4.89 | 175 | 3.52 | 33.35 | 214.28 | 3.84 | 30.58 | 29.7 | 46
30 | 06/08/2025 13:15:30 | 0 | 0 | 0 | 0 | 0 | 0 | 0 | 416 | 0 | 0 | 381171 | 0 | 0 | 0 | 1.17 | 0 | 144.85 | 0 | 5.78 | 4.89 | 370 | 3.4 | 34.53 | 408.94 | 3.71 | 31.65 | 29.8 | 49.4
29 | 06/08/2025 13:00:30 | 0 | 0 | 0 | 0 | 0 | 0 | 0 | 416 | 0 | 0 | 381171 | 0 | 0 | 0 | 1.17 | 0 | 371.17 | 0 | 5.78 | 4.89 | 1020 | 3.28 | 35.83 | 1047.9 | 3.58 | 32.8 | 30.4 | 61.7
28 | 06/08/2025 12:45:30 | 0 | 0 | 0 | 0 | 0 | 0 | 0 | 416 | 0 | 0 | 381171 | 0 | 0 | 0 | 1.17 | 0 | 338.39 | 0 | 5.78 | 4.89 | 928 | 3.06 | 38.36 | 955.38 | 3.36 | 34.98 | 30.1 | 62.3
27 | 06/08/2025 12:30:30 | 0 | 0 | 0 | 0 | 0 | 0 | 0 | 416 | 0 | 0 | 381171 | 0 | 0 | 0 | 1.17 | 0 | 326.68 | 0 | 5.78 | 4.89 | 918 | 2.83 | 41.57 | 922.29 | 3.12 | 37.7 | 30.2 | 61.6
26 | 06/08/2025 12:15:30 | 0 | 0 | 0 | 0 | 0 | 0 | 0 | 416 | 0 | 0 | 381171 | 0 | 0 | 0 | 1.17 | 0 | 161.13 | 0 | 5.78 | 4.89 | 395 | 2.6 | 45.1 | 454.91 | 2.88 | 40.75 | 29.6 | 56.7
25 | 06/08/2025 12:00:30 | 0 | 0 | 0 | 0 | 0 | 0 | 0 | 416 | 0 | 0 | 381171 | 0 | 0 | 0 | 1.17 | 0 | 219.27 | 0 | 5.78 | 4.89 | 590 | 2.4 | 48.88 | 619.05 | 2.67 | 44.02 | 30.3 | 59.1
24 | 06/08/2025 11:45:30 | 0 | 0 | 0 | 0 | 0 | 0 | 0 | 416 | 0 | 0 | 381171 | 0 | 0 | 0 | 1.17 | 0 | 184 | 0 | 5.78 | 4.89 | 515 | 2.19 | 53.75 | 519.48 | 2.44 | 48.09 | 29.9 | 59.6
23 | 06/08/2025 11:30:30 | 0 | 0 | 0 | 0 | 0 | 0 | 0 | 416 | 0 | 0 | 381171 | 0 | 0 | 0 | 1.17 | 0 | 344.74 | 0 | 5.78 | 4.89 | 930 | 1.96 | 59.92 | 973.29 | 2.21 | 53.17 | 29.3 | 60.3
22 | 06/08/2025 11:15:30 | 0 | 0 | 0 | 0 | 0 | 0 | 0 | 416 | 0 | 0 | 381171 | 0 | 0 | 0 | 1.17 | 0 | 353.88 | 0 | 5.78 | 4.89 | 954 | 1.73 | 67.85 | 999.1 | 1.97 | 59.71 | 28.8 | 59.1
21 | 06/08/2025 11:00:30 | 0 | 0 | 0 | 0 | 0 | 0 | 0 | 416 | 0 | 0 | 381171 | 0 | 0 | 0 | 1.17 | 0 | 228.25 | 0 | 5.78 | 4.89 | 607 | 1.52 | 77.22 | 644.4 | 1.74 | 67.42 | 28.1 | 53
20 | 06/08/2025 10:45:30 | 0 | 0 | 0 | 0 | 0 | 0 | 0 | 416 | 0 | 0 | 381171 | 0 | 0 | 0 | 1.17 | 0 | 375.82 | 0 | 5.78 | 4.89 | 979 | 1.35 | 86.93 | 1061.03 | 1.56 | 75.53 | 28 | 51.6
19 | 06/08/2025 10:30:30 | 0 | 0 | 0 | 0 | 0 | 0 | 0 | 416 | 0 | 54 | 381171 | 0 | 0 | 0 | 1.17 | 0 | 223.57 | 0 | 5.78 | 4.89 | 560 | 1.17 | - | 631.2 | 1.36 | 86.55 | 27.6 | 46
18 | 06/08/2025 10:15:30 | 777.4 | 0 | 0 | 256 | 1081.8 | 236.07 | 255.38 | 362 | 361.8 | 52 | 381117 | 100.24 | 49.9 | 0.99 | 1.02 | 0.72 | 287.56 | 69.1 | 5.03 | 4.26 | 722 | 0.99 | - | 811.86 | 1.16 | 88.18 | 26.9 | 44.2
17 | 06/08/2025 10:00:30 | 778.17 | 0 | 0 | 174.14 | 1096.7 | 157.82 | 173.09 | 310 | 309.5 | 49 | 381065 | 100.61 | 49.91 | -0.99 | 0.88 | 0.49 | 187.35 | 70.1 | 4.31 | 3.65 | 491 | 0.85 | - | 528.95 | 1 | 87.87 | 26.6 | 43
16 | 06/08/2025 09:45:30 | 779.3 | 0 | 0 | 128.25 | 1108.8 | 115.24 | 127.78 | 261 | 261.1 | 36 | 381016 | 100.37 | 49.92 | 0.99 | 0.74 | 0.36 | 186.36 | 60.4 | 3.62 | 3.07 | 445 | 0.71 | - | 526.16 | 0.84 | 87.41 | 26.3 | 39.2
15 | 06/08/2025 09:30:30 | 802.9 | 0 | 0 | 245.92 | 1112.7 | 221.67 | 246.66 | 225 | 224.3 | 50 | 380980 | 99.7 | 49.91 | -0.99 | 0.64 | 0.69 | 319.66 | 65.6 | 3.13 | 2.65 | 817 | 0.61 | - | 902.48 | 0.73 | 87.38 | 26.7 | 42.8
14 | 06/08/2025 09:15:30 | 779.4 | 0 | 0 | 230.11 | 1128.2 | 204.08 | 230.24 | 175 | 175.2 | 39 | 380930 | 99.94 | 49.88 | 0.99 | 0.49 | 0.65 | 223.87 | 65.2 | 2.43 | 2.06 | 578 | 0.46 | - | 632.04 | 0.56 | 87.6 | 25.9 | 38.4
13 | 06/08/2025 09:00:30 | 781.17 | 0 | 0 | 157.39 | 1141 | 139.9 | 159.63 | 136 | 136.1 | 28 | 380891 | 98.6 | 50 | 0.99 | 0.38 | 0.44 | 163.37 | 60.1 | 1.89 | 1.6 | 406 | 0.34 | - | 461.24 | 0.44 | 87.07 | 25.2 | 34.3
12 | 06/08/2025 08:45:30 | 788 | 0 | 0 | 94.59 | 1114 | 86.61 | 96.48 | 108 | 107.6 | 29 | 380863 | 98.04 | 49.98 | 0.99 | 0.3 | 0.27 | 103.41 | 58.7 | 1.5 | 1.27 | 249 | 0.27 | - | 291.95 | 0.35 | 86.38 | 25 | 34.5
11 | 06/08/2025 08:30:30 | 782.83 | 0 | 0 | 78.52 | 1113.1 | 70.83 | 78.84 | 79 | 78.5 | 19 | 380834 | 99.59 | 50.06 | 0.99 | 0.22 | 0.22 | 87.24 | 57 | 1.1 | 0.93 | 205 | 0.18 | - | 246.3 | 0.26 | 85.78 | 24.3 | 30.8
10 | 06/08/2025 08:15:30 | 783 | 0 | 0 | 62.37 | 1119.2 | 56.84 | 63.62 | 60 | 59.6 | 11 | 380815 | 98.04 | 50.02 | -0.99 | 0.17 | 0.18 | 72.7 | 57.2 | 0.83 | 0.71 | 170 | 0.13 | - | 205.24 | 0.2 | 85.12 | 23.8 | 28.3
9 | 06/08/2025 08:00:30 | 782.53 | 0 | 0 | 53.74 | 1109.8 | 49.39 | 54.81 | 49 | 48.6 | 20 | 380804 | 98.04 | 50.01 | 1 | 0.14 | 0.15 | 60.01 | 59.9 | 0.68 | 0.58 | 124 | 0.1 | - | 169.43 | 0.16 | 85.4 | 23.7 | 30.2
8 | 06/08/2025 07:45:30 | 803 | 0 | 0 | 97.92 | 1147.5 | 87.04 | 99.88 | 29 | 29 | 14 | 380784 | 98.04 | 50.05 | -0.99 | 0.08 | 0.28 | 103.98 | 57.4 | 0.4 | 0.34 | 270 | 0.05 | - | 293.58 | 0.1 | 81.06 | 23.5 | 28.4
7 | 06/08/2025 07:30:30 | 777.43 | 0 | 0 | 23.84 | 1090.4 | 22.3 | 24.32 | 15 | 15 | 5 | 380770 | 98.04 | 50 | 0.99 | 0.04 | 0.07 | 29.13 | 56.8 | 0.21 | 0.18 | 39 | 0.01 | - | 82.24 | 0.06 | 75.62 | 23.2 | 24.7
6 | 06/08/2025 07:15:30 | 776.27 | 0 | 0 | 15.63 | 1092.4 | 14.59 | 15.94 | 10 | 10.2 | 3 | 380765 | 98.04 | 50.07 | -0.99 | 0.03 | 0.04 | 19.72 | 57.4 | 0.14 | 0.12 | 16 | 0.01 | - | 55.68 | 0.04 | 74.3 | 23.1 | 23.8
5 | 06/08/2025 07:00:30 | 779.87 | 0 | 0 | 12.64 | 1067.5 | 12.63 | 13.49 | 7 | 6.9 | 4 | 380762 | 93.72 | 50.07 | -0.99 | 0.02 | 0.04 | 16.53 | 56.2 | 0.1 | 0.08 | 10 | 0 | - | 46.68 | 0.03 | 76.01 | 23.1 | 23.4
4 | 06/08/2025 06:45:30 | 778.13 | 0 | 0 | 12.98 | 1087.2 | 12.4 | 13.48 | 3 | 2.8 | 2 | 380758 | 96.3 | 50.02 | 1 | 0.01 | 0.04 | 17.37 | 51.1 | 0.04 | 0.04 | 10 | 0 | - | 49.05 | 0.01 | 70.58 | 22.9 | 22.7
3 | 06/08/2025 06:30:30 | 774.93 | 0 | 0 | 3.67 | 1061.9 | 3.52 | 3.74 | 1 | 0.9 | 1 | 380756 | 98.05 | 49.97 | 1 | 0 | 0.01 | 6.17 | 45.4 | 0.01 | 0.01 | 0 | 0 | - | 17.42 | 0 | 70.58 | 22.9 | 22.5
2 | 06/08/2025 06:15:30 | 783.73 | 0 | 0 | 1.62 | 1042.5 | 1.58 | 1.65 | 0 | 0.2 | 0 | 380755 | 98.06 | 50 | -0.95 | 0 | 0 | 2.31 | 38.7 | 0 | 0 | 0 | 0 | - | 6.53 | 0 | - | 22.9 | 22.2
1 | 06/08/2025 06:00:30 | 786 | 0 | 0 | 0 | 649.5 | 0.77 | 0.5 | 0 | 0 | 0 | 380755 | 0 | 50.06 | 1 | 0 | 0 | 0 | 29 | 0 | 0 | 0 | 0 | - | 0 | 0 | - | 22.9 | 21.8
0 | 0 | - | - | - | - | - | - | - | - | - | - | - | - | - | - | - | - | - | - | - | - | - | 139.85 | - | - | 152.02 | - | - | -