## Inverter
No | Date & Time | AC Parameters |  |  |  | DC Parameters |  |  | Day Gen (KWh) | Direct Inv Day Gen (KWh) | Interval Gen (KWh) | Total Gen (KWh) | Efficiency (%) | Frequency (Hz) | Power Factor | Normalize Energy/Specific Yield(KWh/KWp) | AC (Normalized) Power(KW/KWp) | Exp power (DC)(KW) | Int. Temp (°C) | CUF ON AC Capacity(%) | CUF ON DC Capacity(%) | GHI_SENSOR (W/m2) | GHI_SENSOR-INS (KW/m2/Day) | GHI_SENSOR-PR (%) | TILT_SENSOR (W/m2) | TILT_SENSOR-INS (KW/m2/Day) | TILT_SENSOR-PR (%) | AMB_TEMP (°C) | MODULE_SENSOR (°C)
|  | Voltage (V) | Total Current (A) | Average Current (A) | Power (KW) | Voltage (V) | Current (A) | Power (KW)
52 | 06/08/2025 18:45:30 | 763.63 | 0 | 0 | 1.19 | 1027.1 | 1.18 | 1.21 | 1693 | 1692.9 | 1 | 433565 | 98.1 | 50.04 | -0.91 | 5 | 0 | 1.6 | 60 | 23.51 | 20.82 | 0 | 5.69 | 87.79 | 4.72 | 5.98 | 83.55 | 28.6 | 26.7
51 | 06/08/2025 18:30:30 | 765.17 | 0 | 0 | 4.95 | 1016.9 | 5.68 | 5.77 | 1692 | 1692.3 | 2 | 433564 | 85.76 | 50.09 | 0.97 | 4.99 | 0.01 | 7.17 | 56.5 | 23.5 | 20.81 | 0 | 5.69 | 87.74 | 21.17 | 5.98 | 83.54 | 29.2 | 28.1
50 | 06/08/2025 18:15:30 | 767.37 | 0 | 0 | 10.68 | 1101.8 | 9.89 | 10.89 | 1690 | 1690.5 | 3 | 433562 | 98.04 | 50.05 | 0.99 | 4.99 | 0.03 | 12.39 | 56.7 | 23.47 | 20.78 | 43 | 5.69 | 87.67 | 36.57 | 5.97 | 83.54 | 30 | 30
49 | 06/08/2025 18:00:30 | 775.53 | 0 | 0 | 19.22 | 1132.1 | 17.69 | 20.02 | 1687 | 1687 | 6 | 433559 | 95.98 | 50.05 | -0.99 | 4.98 | 0.06 | 22.34 | 58.6 | 23.43 | 20.75 | 112 | 5.67 | 87.79 | 65.95 | 5.96 | 83.56 | 30.4 | 32
48 | 06/08/2025 17:45:30 | 761.77 | 0 | 0 | 31.61 | 1138.4 | 28.82 | 32.81 | 1681 | 1681.3 | 10 | 433553 | 96.33 | 50.02 | 0.99 | 4.96 | 0.09 | 36.3 | 57.6 | 23.35 | 20.67 | 196 | 5.64 | 87.99 | 107.13 | 5.94 | 83.54 | 30.9 | 35
47 | 06/08/2025 17:30:30 | 762.2 | 0 | 0 | 52.12 | 1122.2 | 46.62 | 52.32 | 1671 | 1671.1 | 18 | 433543 | 99.63 | 49.99 | 0.99 | 4.93 | 0.15 | 56.04 | 58.3 | 23.21 | 20.55 | 268 | 5.58 | 88.37 | 165.42 | 5.9 | 83.52 | 31 | 37.5
46 | 06/08/2025 17:15:30 | 767.73 | 0 | 0 | 76.39 | 1123.2 | 69.37 | 77.92 | 1653 | 1653.2 | 20 | 433525 | 98.04 | 50.04 | -0.99 | 4.88 | 0.23 | 84.43 | 59.6 | 22.96 | 20.33 | 365 | 5.49 | 88.82 | 249.22 | 5.85 | 83.44 | 31.2 | 37.9
45 | 06/08/2025 17:00:30 | 781.1 | 0 | 0 | 88.43 | 1117.1 | 79.86 | 89.22 | 1633 | 1633.3 | 22 | 433505 | 99.12 | 50.06 | -0.99 | 4.82 | 0.26 | 98.53 | 59.8 | 22.68 | 20.08 | 396 | 5.4 | 89.26 | 290.82 | 5.78 | 83.38 | 30.9 | 40
44 | 06/08/2025 16:45:30 | 774.63 | 0 | 0 | 86.64 | 611.4 | 144.54 | 88.37 | 1611 | 1611.5 | 4 | 433483 | 98.04 | 50.12 | 0.99 | 4.76 | 0.26 | 121.16 | 60.1 | 22.38 | 19.81 | 438 | 5.3 | 89.79 | 357.62 | 5.7 | 83.42 | 30.9 | 42.1
43 | 06/08/2025 16:30:30 | 0 | 0 | 0 | 0 | 0 | 0 | 0 | 1607 | 0 | 5 | 433479 | 0 | 0 | 0 | 4.74 | 0 | 0 | 0 | 22.32 | 19.76 | 0 | 5.19 | 91.32 | 0 | 5.61 | 84.49 | 0 | 0
42 | 06/08/2025 16:15:30 | 780.37 | 0 | 0 | 140.39 | 1096.6 | 127.6 | 139.92 | 1602 | 1602.3 | 28 | 433474 | 100.33 | 50.06 | -0.99 | 4.73 | 0.41 | 188.89 | 58.8 | 22.25 | 19.7 | 552 | 5.17 | 91.49 | 557.51 | 5.59 | 84.62 | 30.7 | 42.2
41 | 06/08/2025 16:00:30 | 793.23 | 0 | 0 | 101.51 | 1069.4 | 94.11 | 100.64 | 1574 | 1574.4 | 45 | 433446 | 100.86 | 50.07 | 0.99 | 4.65 | 0.3 | 117.31 | 57.9 | 21.86 | 19.36 | 323 | 5.08 | 91.4 | 346.24 | 5.5 | 84.52 | 31.3 | 47.7
40 | 06/08/2025 15:45:30 | 789.7 | 0 | 0 | 189.27 | 1108.1 | 174.22 | 193.06 | 1529 | 1529.1 | 28 | 433401 | 98.04 | 50.04 | 1 | 4.51 | 0.56 | 148.42 | 60.2 | 21.24 | 18.8 | 406 | 4.93 | 91.5 | 438.07 | 5.34 | 84.51 | 30.7 | 43.3
39 | 06/08/2025 15:30:30 | 791.53 | 0 | 0 | 223.36 | 1082.4 | 210.48 | 227.83 | 1501 | 1501 | 47 | 433373 | 98.04 | 50.05 | 0.99 | 4.43 | 0.66 | 246.66 | 64.9 | 20.85 | 18.46 | 709 | 4.83 | 91.67 | 728.03 | 5.24 | 84.6 | 31.4 | 49.5
38 | 06/08/2025 15:15:30 | 790.03 | 0 | 0 | 170.72 | 1078.2 | 157.31 | 169.62 | 1454 | 1454.2 | 55 | 433326 | 100.65 | 50.05 | 0.99 | 4.29 | 0.5 | 258.84 | 61.6 | 20.19 | 17.88 | 720 | 4.67 | 91.94 | 763.99 | 5.06 | 84.75 | 31.7 | 51.1
37 | 06/08/2025 15:00:30 | 792.1 | 0 | 0 | 223.62 | 1059.5 | 215.28 | 228.09 | 1399 | 1399.2 | 57 | 433271 | 98.04 | 49.97 | 0.99 | 4.13 | 0.66 | 257.96 | 65.8 | 19.43 | 17.21 | 705 | 4.49 | 91.9 | 761.4 | 4.88 | 84.63 | 31.4 | 52.2
36 | 06/08/2025 14:45:30 | 791.13 | 0 | 0 | 229.26 | 1051.4 | 217.3 | 228.47 | 1342 | 1342 | 55 | 433214 | 100.35 | 49.94 | -0.99 | 3.96 | 0.68 | 273.69 | 66.1 | 18.64 | 16.5 | 752 | 4.31 | 91.86 | 807.81 | 4.68 | 84.57 | 31.7 | 54.3
35 | 06/08/2025 14:30:30 | 791.3 | 0 | 0 | 240.88 | 1033 | 237.85 | 245.7 | 1287 | 1286.6 | 66 | 433159 | 98.04 | 49.92 | 1 | 3.8 | 0.71 | 277.15 | 67 | 17.88 | 15.83 | 778 | 4.13 | 92.09 | 818.02 | 4.48 | 84.72 | 31.5 | 55.7
34 | 06/08/2025 14:15:30 | 787.93 | 0 | 0 | 274.54 | 1048.3 | 267.13 | 280.03 | 1221 | 1221.5 | 60 | 433093 | 98.04 | 49.95 | 0.99 | 3.6 | 0.81 | 318.95 | 70.4 | 16.96 | 15.02 | 898 | 3.91 | 92.05 | 941.42 | 4.26 | 84.54 | 31.3 | 53.7
33 | 06/08/2025 14:00:30 | 790.83 | 0 | 0 | 201.14 | 1096.5 | 187.11 | 205.16 | 1161 | 1161.2 | 39 | 433033 | 98.04 | 50.02 | -0.99 | 3.43 | 0.59 | 372.54 | 66.4 | 16.13 | 14.28 | 1041 | 3.69 | 92.87 | 1099.6 | 4.03 | 85.03 | 30 | 43.6
32 | 06/08/2025 13:45:30 | 780.2 | 0 | 0 | 117.15 | 1109.2 | 104.96 | 116.42 | 1122 | 1121.9 | 21 | 432994 | 100.62 | 50 | 0.99 | 3.31 | 0.35 | 113.66 | 60.3 | 15.58 | 13.8 | 295 | 3.58 | 92.53 | 335.47 | 3.91 | 84.74 | 29.4 | 41
31 | 06/08/2025 13:30:30 | 773.37 | 0 | 0 | 65.53 | 1073.4 | 62.27 | 66.84 | 1101 | 1101.4 | 33 | 432973 | 98.04 | 50.05 | -0.99 | 3.25 | 0.19 | 72.6 | 59.6 | 15.29 | 13.54 | 175 | 3.52 | 92.27 | 214.28 | 3.84 | 84.61 | 29.7 | 46
30 | 06/08/2025 13:15:30 | 767.23 | 0 | 0 | 329.4 | 1098 | 306 | 335.99 | 1068 | 1067.7 | 43 | 432940 | 98.04 | 50.06 | -0.99 | 3.15 | 0.97 | 138.55 | 76.3 | 14.83 | 13.13 | 370 | 3.4 | 92.69 | 408.94 | 3.71 | 84.94 | 29.8 | 49.4
29 | 06/08/2025 13:00:30 | 767.1 | 0 | 0 | 224.73 | 1058 | 212.04 | 224.34 | 1025 | 1024.7 | 58 | 432897 | 100.17 | 50.11 | -0.99 | 3.03 | 0.66 | 355.03 | 62.1 | 14.24 | 12.61 | 1020 | 3.28 | 92.29 | 1047.9 | 3.58 | 84.48 | 30.4 | 61.7
28 | 06/08/2025 12:45:30 | 766 | 0 | 0 | 246.86 | 1041.5 | 236.72 | 246.55 | 967 | 967.3 | 67 | 432839 | 100.13 | 49.95 | 0.99 | 2.85 | 0.73 | 323.68 | 65.5 | 13.43 | 11.89 | 928 | 3.06 | 93.21 | 955.38 | 3.36 | 85 | 30.1 | 62.3
27 | 06/08/2025 12:30:30 | 769.93 | 0 | 0 | 292.15 | 1046.6 | 284.73 | 297.99 | 900 | 900 | 69 | 432772 | 98.04 | 50.08 | -0.99 | 2.66 | 0.86 | 312.47 | 73.1 | 12.5 | 11.07 | 918 | 2.83 | 94.03 | 922.29 | 3.12 | 85.28 | 30.2 | 61.6
26 | 06/08/2025 12:15:30 | 760.23 | 0 | 0 | 114.24 | 1047.6 | 107.7 | 112.82 | 831 | 831.3 | 60 | 432703 | 101.26 | 49.99 | 0.99 | 2.45 | 0.34 | 154.12 | 58 | 11.54 | 10.22 | 395 | 2.6 | 94.19 | 454.91 | 2.88 | 85.11 | 29.6 | 56.7
25 | 06/08/2025 12:00:30 | 763.77 | 0 | 0 | 276.77 | 1062.5 | 259.2 | 275.4 | 771 | 771.4 | 60 | 432643 | 100.5 | 50.01 | -0.99 | 2.28 | 0.82 | 209.74 | 68 | 10.71 | 9.48 | 590 | 2.4 | 94.7 | 619.05 | 2.67 | 85.3 | 30.3 | 59.1
24 | 06/08/2025 11:45:30 | 762.73 | 0 | 0 | 224.47 | 1040.6 | 214.62 | 223.34 | 711 | 711 | 69 | 432583 | 100.51 | 50.01 | 0.99 | 2.1 | 0.66 | 176 | 75.2 | 9.88 | 8.74 | 515 | 2.19 | 96.04 | 519.48 | 2.44 | 85.94 | 29.9 | 59.6
23 | 06/08/2025 11:30:30 | 762.93 | 0 | 0 | 286.08 | 1043.9 | 274.49 | 286.54 | 642 | 641.9 | 64 | 432514 | 99.84 | 50.05 | 0.99 | 1.89 | 0.84 | 329.75 | 72.5 | 8.92 | 7.9 | 930 | 1.96 | 96.68 | 973.29 | 2.21 | 85.78 | 29.3 | 60.3
22 | 06/08/2025 11:15:30 | 767.17 | 0 | 0 | 297.1 | 1044.8 | 290.05 | 303.04 | 578 | 578.2 | 67 | 432450 | 98.04 | 49.9 | 0.99 | 1.71 | 0.88 | 338.5 | 72.5 | 8.03 | 7.11 | 954 | 1.73 | 98.56 | 999.1 | 1.97 | 86.73 | 28.8 | 59.1
21 | 06/08/2025 11:00:30 | 760.97 | 0 | 0 | 155.26 | 1071.6 | 147.78 | 158.37 | 511 | 511.1 | 51 | 432383 | 98.04 | 49.97 | -0.99 | 1.51 | 0.46 | 218.32 | 60.4 | 7.1 | 6.28 | 607 | 1.52 | 99.16 | 644.4 | 1.74 | 86.58 | 28.1 | 53
20 | 06/08/2025 10:45:30 | 766.5 | 0 | 0 | 299.58 | 1062.7 | 287.54 | 305.57 | 460 | 460.1 | 61 | 432332 | 98.04 | 50 | 0.99 | 1.36 | 0.88 | 359.48 | 73.7 | 6.39 | 5.66 | 979 | 1.35 | - | 1061.03 | 1.56 | 87.31 | 28 | 51.6
19 | 06/08/2025 10:30:30 | 769.33 | 0 | 0 | 294.62 | 1080.8 | 278.05 | 300.51 | 399 | 399.1 | 55 | 432271 | 98.04 | 49.95 | -0.99 | 1.18 | 0.87 | 213.85 | 68.8 | 5.54 | 4.91 | 560 | 1.17 | - | 631.2 | 1.36 | 86.79 | 27.6 | 46
18 | 06/08/2025 10:15:30 | 770.6 | 0 | 0 | 242.59 | 1090 | 223.65 | 243.78 | 344 | 344.1 | 49 | 432216 | 99.51 | 49.89 | -0.99 | 1.02 | 0.72 | 275.06 | 64.5 | 4.78 | 4.23 | 722 | 0.99 | - | 811.86 | 1.16 | 87.61 | 26.9 | 44.2
17 | 06/08/2025 10:00:30 | 770.77 | 0 | 0 | 144.66 | 1084.9 | 136.01 | 147.55 | 295 | 295.3 | 47 | 432167 | 98.04 | 49.91 | -0.99 | 0.87 | 0.43 | 179.21 | 57.9 | 4.1 | 3.63 | 491 | 0.85 | - | 528.95 | 1 | 87.42 | 26.6 | 43
16 | 06/08/2025 09:45:30 | 772.57 | 0 | 0 | 127.31 | 1116.5 | 116.31 | 129.86 | 248 | 248.2 | 33 | 432120 | 98.04 | 49.91 | 0.99 | 0.73 | 0.38 | 178.26 | 59.4 | 3.44 | 3.05 | 445 | 0.71 | - | 526.16 | 0.84 | 86.83 | 26.3 | 39.2
15 | 06/08/2025 09:30:30 | 796.8 | 0 | 0 | 228.49 | 1102.3 | 211.43 | 233.06 | 215 | 214.6 | 48 | 432087 | 98.04 | 49.91 | 0.99 | 0.63 | 0.67 | 305.76 | 63.3 | 2.99 | 2.64 | 817 | 0.61 | - | 902.48 | 0.73 | 87.29 | 26.7 | 42.8
14 | 06/08/2025 09:15:30 | 769.8 | 0 | 0 | 116.89 | 1124.3 | 102.68 | 115.44 | 167 | 167 | 37 | 432039 | 101.26 | 49.88 | -0.99 | 0.49 | 0.35 | 214.14 | 58.7 | 2.32 | 2.05 | 578 | 0.46 | - | 632.04 | 0.56 | 87.4 | 25.9 | 38.4
13 | 06/08/2025 09:00:30 | 776.5 | 0 | 0 | 130.39 | 1111.9 | 119.61 | 133 | 130 | 130.4 | 28 | 432002 | 98.04 | 50 | -0.99 | 0.38 | 0.38 | 156.27 | 60.5 | 1.81 | 1.6 | 406 | 0.34 | - | 461.24 | 0.44 | 87.01 | 25.2 | 34.3
12 | 06/08/2025 08:45:30 | 781.73 | 0 | 0 | 83.22 | 1108.2 | 76.6 | 84.88 | 102 | 102.3 | 28 | 431974 | 98.04 | 49.98 | -0.99 | 0.3 | 0.25 | 98.91 | 58.9 | 1.42 | 1.25 | 249 | 0.27 | - | 291.95 | 0.35 | 85.29 | 25 | 34.5
11 | 06/08/2025 08:30:30 | 775.63 | 0 | 0 | 70.66 | 1117 | 64.52 | 72.07 | 74 | 73.9 | 19 | 431946 | 98.04 | 50.05 | -0.99 | 0.22 | 0.21 | 83.45 | 56.8 | 1.03 | 0.91 | 205 | 0.18 | - | 246.3 | 0.26 | 84.01 | 24.3 | 30.8
10 | 06/08/2025 08:15:30 | 777.17 | 0 | 0 | 61.18 | 1125.4 | 55.45 | 62.4 | 55 | 55.2 | 10 | 431927 | 98.04 | 50.01 | 0.99 | 0.16 | 0.18 | 69.54 | 58 | 0.76 | 0.68 | 170 | 0.13 | - | 205.24 | 0.2 | 81.58 | 23.8 | 28.3
9 | 06/08/2025 08:00:30 | 775.03 | 0 | 0 | 45.8 | 1112.6 | 42.25 | 47 | 45 | 44.7 | 18 | 431917 | 97.44 | 50 | 0.99 | 0.13 | 0.14 | 57.4 | 57.7 | 0.63 | 0.55 | 124 | 0.1 | - | 169.43 | 0.16 | 81.99 | 23.7 | 30.2
8 | 06/08/2025 07:45:30 | 795.67 | 0 | 0 | 87.15 | 1126.2 | 78.93 | 88.89 | 27 | 26.8 | 13 | 431899 | 98.04 | 50.06 | -0.99 | 0.08 | 0.26 | 99.46 | 58.8 | 0.38 | 0.33 | 270 | 0.05 | - | 293.58 | 0.1 | 78.9 | 23.5 | 28.4
7 | 06/08/2025 07:30:30 | 771.4 | 0 | 0 | 22.81 | 1095.6 | 21.22 | 23.25 | 14 | 13.8 | 5 | 431886 | 98.12 | 50.01 | 0.99 | 0.04 | 0.07 | 27.86 | 58.4 | 0.19 | 0.17 | 39 | 0.01 | - | 82.24 | 0.06 | 73.79 | 23.2 | 24.7
6 | 06/08/2025 07:15:30 | 769.6 | 0 | 0 | 14.61 | 1075.4 | 13.6 | 14.62 | 9 | 9.2 | 3 | 431881 | 99.93 | 50.07 | 1 | 0.03 | 0.04 | 18.86 | 55 | 0.13 | 0.11 | 16 | 0.01 | - | 55.68 | 0.04 | 69.91 | 23.1 | 23.8
5 | 06/08/2025 07:00:30 | 773.57 | 0 | 0 | 12.21 | 1105 | 11.27 | 12.45 | 6 | 6 | 4 | 431878 | 98.04 | 50.07 | -0.99 | 0.02 | 0.04 | 15.81 | 50.4 | 0.08 | 0.07 | 10 | 0 | - | 46.68 | 0.03 | 68.11 | 23.1 | 23.4
4 | 06/08/2025 06:45:30 | 772.47 | 0 | 0 | 13.15 | 1084.7 | 12.37 | 13.41 | 2 | 2.2 | 2 | 431874 | 98.04 | 50.02 | 0.99 | 0.01 | 0.04 | 16.62 | 42.2 | 0.03 | 0.02 | 10 | 0 | - | 49.05 | 0.01 | 49.19 | 22.9 | 22.7
3 | 06/08/2025 06:30:30 | 770.17 | 0 | 0 | 3.41 | 1028.8 | 3.38 | 3.48 | 0 | 0.4 | 0 | 431872 | 98.04 | 49.98 | 1 | 0 | 0.01 | 5.9 | 33.4 | 0 | 0 | 0 | 0 | - | 17.42 | 0 | - | 22.9 | 22.5
2 | 06/08/2025 06:15:30 | 778 | 0 | 0 | 0 | 1119 | 0 | 0 | 0 | 0 | 0 | 431872 | 0 | 50 | 0 | 0 | 0 | 2.21 | 25.8 | 0 | 0 | 0 | 0 | - | 6.53 | 0 | - | 22.9 | 22.2
1 | 06/08/2025 06:00:30 | 780 | 0 | 0 | 0 | 985.8 | 0 | 0 | 0 | 0 | 0 | 431872 | 0 | 50.05 | 0 | 0 | 0 | 0 | 25.7 | 0 | 0 | 0 | 0 | - | 0 | 0 | - | 22.9 | 21.8
0 | 0 | - | - | - | - | - | - | - | - | - | - | - | - | - | - | - | - | - | - | - | - | - | 139.85 | - | - | 152.02 | - | - | -