## Inverter
No | Date & Time | AC Parameters |  |  |  | DC Parameters |  |  | Day Gen (KWh) | Direct Inv Day Gen (KWh) | Interval Gen (KWh) | Total Gen (KWh) | Efficiency (%) | Frequency (Hz) | Power Factor | Normalize Energy/Specific Yield(KWh/KWp) | AC (Normalized) Power(KW/KWp) | Exp power (DC)(KW) | Int. Temp (°C) | CUF ON AC Capacity(%) | CUF ON DC Capacity(%) | GHI_SENSOR (W/m2) | GHI_SENSOR-INS (KW/m2/Day) | GHI_SENSOR-PR (%) | TILT_SENSOR (W/m2) | TILT_SENSOR-INS (KW/m2/Day) | TILT_SENSOR-PR (%) | AMB_TEMP (°C) | MODULE_SENSOR (°C)
|  | Voltage (V) | Total Current (A) | Average Current (A) | Power (KW) | Voltage (V) | Current (A) | Power (KW)
52 | 07/08/2025 18:45:30 | 760.7 | 0 | 0 | 0.42 | 1046.9 | 1.05 | 1.1 | 1213 | 1212.9 | 0 | 340916 | 38.32 | 50.06 | -0.22 | 3.58 | 0 | 0.7 | 57.3 | 16.85 | 14.92 | 0 | 3.53 | - | 2.08 | 4.05 | 88.51 | 27.7 | 26.4
51 | 07/08/2025 18:30:30 | 764.23 | 0 | 0 | 4.27 | 1019.2 | 4.27 | 4.36 | 1213 | 1212.4 | 3 | 340916 | 98.05 | 50.07 | -0.99 | 3.58 | 0.01 | 6.76 | 59.3 | 16.85 | 14.92 | 0 | 3.53 | - | 19.95 | 4.04 | 88.56 | 28 | 27.2
50 | 07/08/2025 18:15:30 | 774.9 | 0 | 0 | 15.63 | 1083.2 | 14.72 | 15.94 | 1210 | 1210 | 4 | 340913 | 98.04 | 50.07 | -0.99 | 3.57 | 0.05 | 20.02 | 59.9 | 16.81 | 14.88 | 14 | 3.53 | - | 59.08 | 4.03 | 88.56 | 28.3 | 28.3
49 | 07/08/2025 18:00:30 | 774.43 | 0 | 0 | 18.54 | 1081.8 | 17.54 | 18.97 | 1206 | 1205.5 | 5 | 340909 | 97.72 | 50.11 | -0.99 | 3.56 | 0.05 | 23.14 | 57.8 | 16.75 | 14.83 | 23 | 3.53 | - | 68.3 | 4.02 | 88.61 | 28.5 | 28.8
48 | 07/08/2025 17:45:30 | 775.1 | 0 | 0 | 23.58 | 1101.3 | 21.66 | 23.85 | 1201 | 1200.3 | 6 | 340904 | 98.87 | 50.05 | 0.99 | 3.54 | 0.07 | 28.91 | 58.9 | 16.68 | 14.77 | 35 | 3.52 | - | 85.34 | 4 | 88.67 | 28.5 | 29.5
47 | 07/08/2025 17:30:30 | 774 | 0 | 0 | 26.14 | 1084.5 | 24.43 | 26.5 | 1195 | 1194.4 | 8 | 340898 | 98.64 | 50.07 | 0.99 | 3.53 | 0.08 | 31.84 | 58.6 | 16.6 | 14.7 | 42 | 3.51 | - | 93.99 | 3.98 | 88.71 | 28.9 | 30.8
46 | 07/08/2025 17:15:30 | 777.3 | 0 | 0 | 39.47 | 1090.5 | 36.84 | 40.18 | 1187 | 1186.8 | 16 | 340890 | 98.24 | 49.97 | 0.99 | 3.5 | 0.12 | 46.93 | 58.2 | 16.49 | 14.6 | 94 | 3.5 | - | 138.51 | 3.95 | 88.72 | 29.5 | 34.2
45 | 07/08/2025 17:00:30 | 787.67 | 0 | 0 | 75.96 | 1105.4 | 68.83 | 76.08 | 1171 | 1170.4 | 23 | 340874 | 99.84 | 50.02 | -0.99 | 3.46 | 0.22 | 86.11 | 59.8 | 16.26 | 14.4 | 213 | 3.45 | - | 254.15 | 3.89 | 88.76 | 29.7 | 35.9
44 | 07/08/2025 16:45:30 | 785.67 | 0 | 0 | 83.65 | 1100.6 | 77.16 | 84.92 | 1148 | 1147.6 | 22 | 340851 | 98.5 | 49.99 | 0.99 | 3.39 | 0.25 | 98.3 | 58.1 | 15.94 | 14.12 | 273 | 3.38 | - | 290.14 | 3.82 | 88.77 | 29.7 | 35.8
43 | 07/08/2025 16:30:30 | 783.4 | 0 | 0 | 94.25 | 1114.7 | 85.33 | 95.12 | 1126 | 1125.5 | 20 | 340829 | 99.09 | 50.04 | 1 | 3.32 | 0.28 | 109.14 | 60.1 | 15.64 | 13.85 | 285 | 3.31 | - | 322.14 | 3.74 | 88.82 | 29.4 | 35.2
42 | 07/08/2025 16:15:30 | 782.93 | 0 | 0 | 77.92 | 1116.2 | 70.03 | 78.16 | 1106 | 1105.2 | 16 | 340809 | 99.69 | 50.02 | -0.99 | 3.26 | 0.23 | 89.33 | 59.3 | 15.36 | 13.6 | 217 | 3.25 | - | 263.68 | 3.67 | 88.95 | 29.1 | 33
41 | 07/08/2025 16:00:30 | 770.67 | 0 | 0 | 38.62 | 1089.4 | 35.8 | 39.01 | 1090 | 1089.4 | 13 | 340793 | 99.01 | 50.05 | -0.99 | 3.22 | 0.11 | 44.6 | 57.1 | 15.14 | 13.41 | 95 | 3.2 | - | 131.64 | 3.61 | 89.02 | 29.1 | 33.6
40 | 07/08/2025 15:45:30 | 774.7 | 0 | 0 | 79.38 | 1081.8 | 74.84 | 80.97 | 1077 | 1076.1 | 42 | 340780 | 98.04 | 49.98 | 0.99 | 3.18 | 0.23 | 89.38 | 56.1 | 14.96 | 13.25 | 222 | 3.17 | - | 263.8 | 3.57 | 89.04 | 30.3 | 42.3
39 | 07/08/2025 15:30:30 | 785.53 | 0 | 0 | 228.74 | 1089 | 211.15 | 229.94 | 1035 | 1034.3 | 34 | 340738 | 99.48 | 50.02 | -0.99 | 3.05 | 0.68 | 267.26 | 64.5 | 14.37 | 12.73 | 728 | 3.04 | - | 788.84 | 3.44 | 88.93 | 30.1 | 40.6
38 | 07/08/2025 15:15:30 | 779.43 | 0 | 0 | 117.74 | 1097.2 | 109.45 | 120.09 | 1001 | 1000.9 | 37 | 340704 | 98.04 | 50.06 | 0.99 | 2.95 | 0.35 | 130.01 | 59.3 | 13.9 | 12.31 | 354 | 2.94 | - | 383.75 | 3.32 | 88.94 | 30.3 | 41.1
37 | 07/08/2025 15:00:30 | 784.8 | 0 | 0 | 130.56 | 1106.1 | 120.4 | 133.17 | 964 | 963.6 | 32 | 340667 | 98.04 | 50.07 | -0.99 | 2.85 | 0.39 | 148.15 | 60.2 | 13.39 | 11.86 | 382 | 2.83 | - | 437.29 | 3.19 | 89.11 | 29.7 | 38.7
36 | 07/08/2025 14:45:30 | 784.1 | 0 | 0 | 115.35 | 1107.4 | 106.25 | 117.66 | 932 | 932 | 23 | 340635 | 98.04 | 49.96 | 0.99 | 2.75 | 0.34 | 130.92 | 60.3 | 12.94 | 11.46 | 316 | 2.74 | - | 386.43 | 3.09 | 89.08 | 29.3 | 36.1
35 | 07/08/2025 14:30:30 | 779.23 | 0 | 0 | 99.8 | 1102.7 | 91.35 | 100.73 | 909 | 908.7 | 23 | 340612 | 99.08 | 50.06 | -0.99 | 2.68 | 0.29 | 113.96 | 60 | 12.63 | 11.18 | 270 | 2.67 | - | 336.37 | 3.01 | 89.14 | 29.5 | 37.1
34 | 07/08/2025 14:15:30 | 777.5 | 0 | 0 | 95.36 | 1100.5 | 86.89 | 95.62 | 886 | 885.6 | 29 | 340589 | 99.73 | 49.98 | 0.99 | 2.62 | 0.28 | 110.15 | 57.8 | 12.31 | 10.9 | 261 | 2.61 | - | 325.12 | 2.93 | 89.19 | 29.6 | 38.8
33 | 07/08/2025 14:00:30 | 777.33 | 0 | 0 | 101.42 | 1101.5 | 93.92 | 103.45 | 857 | 856.8 | 19 | 340560 | 98.04 | 50.09 | -0.99 | 2.53 | 0.3 | 118.88 | 58.2 | 11.9 | 10.54 | 280 | 2.53 | 99.86 | 350.9 | 2.84 | 89.19 | 29.1 | 36.4
32 | 07/08/2025 13:45:30 | 772.7 | 0 | 0 | 71 | 1103.1 | 65.65 | 72.42 | 838 | 837.1 | 19 | 340541 | 98.04 | 49.92 | -0.99 | 2.47 | 0.21 | 78.97 | 59.5 | 11.64 | 10.31 | 181 | 2.48 | 99.65 | 233.07 | 2.77 | 89.36 | 28.8 | 35
31 | 07/08/2025 13:30:30 | 777.33 | 0 | 0 | 66.13 | 1103.2 | 60.18 | 66.39 | 819 | 819 | 19 | 340522 | 99.61 | 49.96 | 0.99 | 2.42 | 0.2 | 75.05 | 58.7 | 11.38 | 10.07 | 173 | 2.43 | 99.32 | 221.51 | 2.71 | 89.3 | 28.9 | 35.3
30 | 07/08/2025 13:15:30 | 781.3 | 0 | 0 | 87.24 | 1093.5 | 79.57 | 87.01 | 800 | 799.5 | 22 | 340503 | 100.26 | 49.94 | 0.99 | 2.36 | 0.26 | 96.11 | 59.9 | 11.11 | 9.84 | 232 | 2.38 | 99.13 | 283.68 | 2.64 | 89.37 | 29.1 | 37
29 | 07/08/2025 13:00:30 | 774.43 | 0 | 0 | 95.95 | 1094 | 89.46 | 97.87 | 778 | 777.2 | 30 | 340481 | 98.04 | 50.02 | -0.99 | 2.3 | 0.28 | 105.23 | 56.6 | 10.81 | 9.57 | 267 | 2.32 | 98.89 | 310.61 | 2.57 | 89.39 | 29.3 | 39.7
28 | 07/08/2025 12:45:30 | 785.27 | 0 | 0 | 144.23 | 1089.3 | 133.19 | 145.08 | 748 | 747.9 | 40 | 340451 | 99.41 | 49.88 | -0.99 | 2.21 | 0.43 | 156.48 | 58 | 10.39 | 9.2 | 413 | 2.24 | 98.78 | 461.86 | 2.47 | 89.35 | 29.3 | 43.2
27 | 07/08/2025 12:30:30 | 783.8 | 0 | 0 | 123.64 | 1105.7 | 112.69 | 124.6 | 708 | 707.1 | 34 | 340411 | 99.23 | 49.92 | 0.99 | 2.09 | 0.36 | 142.3 | 58.2 | 9.83 | 8.71 | 357 | 2.12 | 98.48 | 420.03 | 2.34 | 89.15 | 28.9 | 40.5
26 | 07/08/2025 12:15:30 | 784 | 0 | 0 | 161.92 | 1091.1 | 149.2 | 162.8 | 674 | 673.4 | 39 | 340377 | 99.46 | 49.91 | -0.99 | 1.99 | 0.48 | 171.08 | 58.6 | 9.36 | 8.29 | 450 | 2.02 | 98.29 | 504.95 | 2.23 | 89.13 | 28.9 | 41.7
25 | 07/08/2025 12:00:30 | 785.67 | 0 | 0 | 152.01 | 1095.4 | 140.03 | 153.38 | 635 | 634.5 | 36 | 340338 | 99.1 | 50.02 | 1 | 1.87 | 0.45 | 163.98 | 60.5 | 8.82 | 7.81 | 440 | 1.9 | 98.39 | 484.01 | 2.1 | 89.12 | 29.1 | 41.5
24 | 07/08/2025 11:45:30 | 783.43 | 0 | 0 | 145.94 | 1078 | 136.06 | 146.68 | 599 | 598.6 | 46 | 340302 | 99.5 | 50.01 | 0.99 | 1.77 | 0.43 | 169.42 | 60.3 | 8.32 | 7.37 | 453 | 1.8 | 98.33 | 500.05 | 1.98 | 89.11 | 29.2 | 44.1
23 | 07/08/2025 11:30:30 | 784.47 | 0 | 0 | 164.31 | 1071.7 | 153.61 | 164.63 | 553 | 552.7 | 58 | 340256 | 99.81 | 49.98 | -0.99 | 1.63 | 0.48 | 209.45 | 60.8 | 7.68 | 6.8 | 550 | 1.66 | 98.33 | 618.22 | 1.83 | 89.05 | 29 | 47
22 | 07/08/2025 11:15:30 | 780.97 | 0 | 0 | 154.74 | 1074.6 | 146.88 | 157.83 | 495 | 494.6 | 56 | 340198 | 98.04 | 49.93 | 0.99 | 1.46 | 0.46 | 179.36 | 59 | 6.88 | 6.09 | 498 | 1.48 | 98.79 | 529.41 | 1.64 | 89.03 | 28.7 | 46.4
21 | 07/08/2025 11:00:30 | 780.27 | 0 | 0 | 238.48 | 1081.5 | 222.1 | 240.2 | 439 | 438.9 | 43 | 340142 | 99.28 | 49.91 | -0.99 | 1.3 | 0.7 | 262.07 | 63.6 | 6.1 | 5.4 | 703 | 1.3 | 99.98 | 773.52 | 1.45 | 89.55 | 27.9 | 42
20 | 07/08/2025 10:45:30 | 789 | 0 | 0 | 148.76 | 1087.7 | 138.01 | 150.12 | 396 | 395.7 | 48 | 340099 | 99.09 | 49.99 | -0.99 | 1.17 | 0.44 | 171.83 | 60.5 | 5.5 | 4.87 | 469 | 1.16 | - | 507.18 | 1.3 | 89.7 | 27.9 | 43.8
19 | 07/08/2025 10:30:30 | 788.63 | 0 | 0 | 184.74 | 1121.6 | 168 | 188.43 | 348 | 347.3 | 26 | 340051 | 98.04 | 50.01 | -0.99 | 1.03 | 0.55 | 183.01 | 59.3 | 4.83 | 4.28 | 490 | 1.02 | - | 540.17 | 1.14 | 89.94 | 27.3 | 35.5
18 | 07/08/2025 10:15:30 | 779.13 | 0 | 0 | 83.56 | 1114.2 | 76.5 | 85.23 | 322 | 322 | 17 | 340025 | 98.04 | 49.96 | -0.99 | 0.95 | 0.25 | 99.17 | 58.4 | 4.47 | 3.96 | 218 | 0.95 | - | 292.72 | 1.06 | 89.75 | 27 | 33.2
17 | 07/08/2025 10:00:30 | 763.07 | 0 | 0 | 60.75 | 1115 | 55.57 | 61.97 | 305 | 304.7 | 20 | 340008 | 98.04 | 50.04 | 0.99 | 0.9 | 0.18 | 71.53 | 59.7 | 4.24 | 3.75 | 154 | 0.91 | 99.36 | 211.11 | 1 | 90.02 | 27.1 | 33.8
16 | 07/08/2025 09:45:30 | 767.67 | 0 | 0 | 154.4 | 1115.4 | 139.6 | 155.71 | 285 | 284.9 | 32 | 339988 | 99.16 | 49.96 | 0.99 | 0.84 | 0.46 | 163.22 | 57.9 | 3.96 | 3.51 | 426 | 0.85 | 98.5 | 481.77 | 0.94 | 89.97 | 27.8 | 38.2
15 | 07/08/2025 09:30:30 | 773.73 | 0 | 0 | 156.2 | 1103.7 | 144.35 | 159.32 | 253 | 252.9 | 39 | 339956 | 98.04 | 50.06 | 0.99 | 0.75 | 0.46 | 175.59 | 59.6 | 3.51 | 3.11 | 467 | 0.76 | 98.26 | 518.27 | 0.83 | 89.97 | 27.8 | 41.2
14 | 07/08/2025 09:15:30 | 778.6 | 0 | 0 | 208.32 | 1091.3 | 192.05 | 209.58 | 214 | 213.7 | 42 | 339917 | 99.4 | 50.02 | -0.99 | 0.63 | 0.61 | 178.58 | 61.9 | 2.97 | 2.63 | 483 | 0.64 | 97.93 | 527.11 | 0.7 | 89.85 | 28 | 42
13 | 07/08/2025 09:00:30 | 780.87 | 0 | 0 | 104.93 | 1111.1 | 95.62 | 106.25 | 172 | 171.3 | 39 | 339875 | 98.76 | 50.19 | 0.99 | 0.51 | 0.31 | 142.27 | 59.5 | 2.39 | 2.12 | 383 | 0.52 | 97.44 | 419.94 | 0.57 | 89.54 | 27.5 | 38.3
12 | 07/08/2025 08:45:30 | 780.5 | 0 | 0 | 130.39 | 1119.9 | 117.29 | 131.36 | 133 | 132.9 | 26 | 339836 | 99.26 | 50.07 | 0.99 | 0.39 | 0.38 | 148.79 | 57.9 | 1.85 | 1.64 | 412 | 0.4 | 98.14 | 439.16 | 0.44 | 89.42 | 27 | 35.1
11 | 07/08/2025 08:30:30 | 797.13 | 0 | 0 | 88.86 | 1118.3 | 80.69 | 90.23 | 107 | 106.2 | 22 | 339810 | 98.48 | 50.05 | 0.99 | 0.32 | 0.26 | 99.1 | 57.4 | 1.49 | 1.32 | 267 | 0.32 | 99 | 292.5 | 0.35 | 90.23 | 26.6 | 33.8
10 | 07/08/2025 08:15:30 | 796 | 0 | 0 | 112.7 | 1133.2 | 100.43 | 113.81 | 85 | 84.2 | 25 | 339788 | 99.03 | 49.96 | 0.99 | 0.25 | 0.33 | 117.33 | 59.5 | 1.18 | 1.05 | 355 | 0.25 | 99.95 | 346.32 | 0.28 | 89.92 | 26.6 | 34.3
9 | 07/08/2025 08:00:30 | 793.83 | 0 | 0 | 89.46 | 1130.6 | 80.71 | 91.25 | 60 | 59.4 | 21 | 339763 | 98.04 | 50.03 | 0.99 | 0.18 | 0.26 | 98.68 | 59.8 | 0.83 | 0.74 | 300 | 0.17 | - | 291.27 | 0.2 | 88.55 | 26.2 | 32.2
8 | 07/08/2025 07:45:30 | 793.63 | 0 | 0 | 80.66 | 1146.8 | 71.74 | 82.27 | 39 | 38.9 | 18 | 339742 | 98.04 | 50.05 | 0.99 | 0.12 | 0.24 | 88.7 | 58.3 | 0.54 | 0.48 | 288 | 0.1 | - | 261.8 | 0.13 | 85.27 | 25.8 | 31.2
7 | 07/08/2025 07:30:30 | 786.53 | 0 | 0 | 52.97 | 1129.2 | 48.09 | 54.3 | 21 | 20.5 | 10 | 339724 | 97.54 | 49.89 | 0.99 | 0.06 | 0.16 | 56.96 | 60 | 0.29 | 0.26 | 151 | 0.04 | - | 168.13 | 0.08 | 81.56 | 24.7 | 27.2
6 | 07/08/2025 07:15:30 | 778.07 | 0 | 0 | 31.7 | 1103.6 | 29.3 | 32.33 | 11 | 10.9 | 5 | 339714 | 98.04 | 49.82 | -0.99 | 0.03 | 0.09 | 38.43 | 56.8 | 0.15 | 0.14 | 71 | 0.01 | - | 113.42 | 0.04 | 77.3 | 24.3 | 25.4
5 | 07/08/2025 07:00:30 | 764.93 | 0 | 0 | 11.62 | 1103 | 10.67 | 11.77 | 6 | 5.4 | 3 | 339709 | 98.73 | 49.93 | 1 | 0.02 | 0.03 | 14.9 | 54.7 | 0.08 | 0.07 | 7 | 0 | - | 43.97 | 0.02 | 80.5 | 24 | 23.6
4 | 07/08/2025 06:45:30 | 764.63 | 0 | 0 | 7.94 | 1040.3 | 7.78 | 8.1 | 3 | 2.8 | 2 | 339706 | 98.05 | 49.98 | 1 | 0.01 | 0.02 | 10.47 | 50.1 | 0.04 | 0.04 | 0 | 0 | - | 30.91 | 0.01 | 73.79 | 24 | 23.3
3 | 07/08/2025 06:30:30 | 767.13 | 0 | 0 | 5.63 | 1062.8 | 5.95 | 6.32 | 1 | 0.8 | 0 | 339704 | 89.04 | 50.01 | 1 | 0 | 0.02 | 8.87 | 44.4 | 0.01 | 0.01 | 0 | 0 | - | 26.17 | 0 | 73.79 | 24 | 22.9
2 | 07/08/2025 06:15:30 | 770.6 | 0 | 0 | 1.02 | 878.5 | 1.57 | 1.38 | 1 | 0.1 | 1 | 339704 | 74.07 | 49.97 | -0.99 | 0 | 0 | 1.41 | 37.6 | 0.01 | 0.01 | 0 | 0 | - | 4.16 | 0 | - | 24 | 22.5
1 | 07/08/2025 06:00:30 | 770.73 | 0 | 0 | 0 | 938.7 | 0 | 0 | 0 | 0 | 0 | 339703 | 0 | 50.05 | 0 | 0 | 0 | 0 | 26.4 | 0 | 0 | 0 | 0 | - | 0 | 0 | - | 23.8 | 22.2
0 | 0 | - | - | - | - | - | - | - | - | - | - | - | - | - | - | - | - | - | - | - | - | - | 96 | - | - | 108.01 | - | - | -