## Inverter
No | Date & Time | AC Parameters |  |  |  | DC Parameters |  |  | Day Gen (KWh) | Direct Inv Day Gen (KWh) | Interval Gen (KWh) | Total Gen (KWh) | Efficiency (%) | Frequency (Hz) | Power Factor | Normalize Energy/Specific Yield(KWh/KWp) | AC (Normalized) Power(KW/KWp) | Exp power (DC)(KW) | Int. Temp (°C) | CUF ON AC Capacity(%) | CUF ON DC Capacity(%) | GHI_SENSOR (W/m2) | GHI_SENSOR-INS (KW/m2/Day) | GHI_SENSOR-PR (%) | TILT_SENSOR (W/m2) | TILT_SENSOR-INS (KW/m2/Day) | TILT_SENSOR-PR (%) | AMB_TEMP (°C) | MODULE_SENSOR (°C)
|  | Voltage (V) | Total Current (A) | Average Current (A) | Power (KW) | Voltage (V) | Current (A) | Power (KW)
52 | 07/08/2025 18:45:30 | 762.37 | 0 | 0 | 0.59 | 869.8 | 0.69 | 0.6 | 1237 | 1237.1 | 1 | 349364 | 98.17 | 50.06 | -0.26 | 3.65 | 0 | 0.7 | 59.3 | 17.18 | 15.21 | 0 | 3.53 | - | 2.08 | 4.05 | 90.26 | 27.7 | 26.4
51 | 07/08/2025 18:30:30 | 765.2 | 0 | 0 | 4.18 | 1032.2 | 4.56 | 4.71 | 1236 | 1236.5 | 2 | 349363 | 88.79 | 50.08 | 0.96 | 3.65 | 0.01 | 6.76 | 56.7 | 17.17 | 15.2 | 0 | 3.53 | - | 19.95 | 4.04 | 90.23 | 28 | 27.2
50 | 07/08/2025 18:15:30 | 775.17 | 0 | 0 | 15.89 | 1082.1 | 14.98 | 16.21 | 1234 | 1234.1 | 5 | 349361 | 98.04 | 50.07 | -0.99 | 3.64 | 0.05 | 20.02 | 57.3 | 17.14 | 15.18 | 14 | 3.53 | - | 59.08 | 4.03 | 90.31 | 28.3 | 28.3
49 | 07/08/2025 18:00:30 | 775.6 | 0 | 0 | 18.96 | 1068.8 | 18.07 | 19.31 | 1229 | 1229.6 | 5 | 349356 | 98.17 | 50.11 | -0.99 | 3.63 | 0.06 | 23.14 | 59.9 | 17.07 | 15.11 | 23 | 3.53 | - | 68.3 | 4.02 | 90.3 | 28.5 | 28.8
48 | 07/08/2025 17:45:30 | 776.5 | 0 | 0 | 24.01 | 1093.6 | 22.39 | 24.49 | 1224 | 1224.2 | 6 | 349351 | 98.04 | 50.05 | 0.99 | 3.61 | 0.07 | 28.91 | 56.9 | 17 | 15.05 | 35 | 3.52 | - | 85.34 | 4 | 90.36 | 28.5 | 29.5
47 | 07/08/2025 17:30:30 | 774.2 | 0 | 0 | 26.74 | 1089.3 | 24.78 | 27 | 1218 | 1218.1 | 8 | 349345 | 99.06 | 50.07 | -0.99 | 3.6 | 0.08 | 31.84 | 56.9 | 16.92 | 14.98 | 42 | 3.51 | - | 93.99 | 3.98 | 90.42 | 28.9 | 30.8
46 | 07/08/2025 17:15:30 | 778.27 | 0 | 0 | 40.93 | 1100.2 | 37.01 | 40.72 | 1210 | 1210.3 | 17 | 349337 | 100.51 | 49.97 | -0.99 | 3.57 | 0.12 | 46.93 | 58 | 16.81 | 14.88 | 94 | 3.5 | - | 138.51 | 3.95 | 90.44 | 29.5 | 34.2
45 | 07/08/2025 17:00:30 | 787.93 | 0 | 0 | 77.24 | 1111 | 70.18 | 77.97 | 1193 | 1193.6 | 24 | 349320 | 99.07 | 50.03 | 0.99 | 3.52 | 0.23 | 86.11 | 57.6 | 16.57 | 14.67 | 213 | 3.45 | - | 254.15 | 3.89 | 90.43 | 29.7 | 35.9
44 | 07/08/2025 16:45:30 | 786.37 | 0 | 0 | 88.86 | 1111.5 | 81.55 | 90.64 | 1169 | 1169.9 | 22 | 349296 | 98.04 | 49.99 | 0.99 | 3.45 | 0.26 | 98.3 | 60.1 | 16.24 | 14.38 | 273 | 3.38 | - | 290.14 | 3.82 | 90.4 | 29.7 | 35.8
43 | 07/08/2025 16:30:30 | 783.93 | 0 | 0 | 97.92 | 1117.4 | 89.38 | 99.88 | 1147 | 1147.2 | 22 | 349274 | 98.04 | 50.04 | -0.99 | 3.39 | 0.29 | 109.14 | 60.2 | 15.93 | 14.11 | 285 | 3.31 | - | 322.14 | 3.74 | 90.47 | 29.4 | 35.2
42 | 07/08/2025 16:15:30 | 783.8 | 0 | 0 | 79.12 | 1121.8 | 71.94 | 80.7 | 1125 | 1125.9 | 16 | 349252 | 98.04 | 50.02 | 0.99 | 3.32 | 0.23 | 89.33 | 59.3 | 15.63 | 13.84 | 217 | 3.25 | - | 263.68 | 3.67 | 90.48 | 29.1 | 33
41 | 07/08/2025 16:00:30 | 771.43 | 0 | 0 | 38.79 | 1103.8 | 35.2 | 38.85 | 1109 | 1109.6 | 13 | 349236 | 99.85 | 50.05 | 0.99 | 3.27 | 0.11 | 44.6 | 57.1 | 15.4 | 13.64 | 95 | 3.2 | - | 131.64 | 3.61 | 90.57 | 29.1 | 33.6
40 | 07/08/2025 15:45:30 | 775.4 | 0 | 0 | 79.8 | 1085.1 | 75.01 | 81.4 | 1096 | 1096.3 | 42 | 349223 | 98.04 | 49.98 | 0.99 | 3.23 | 0.24 | 89.38 | 57.3 | 15.22 | 13.48 | 222 | 3.17 | - | 263.8 | 3.57 | 90.61 | 30.3 | 42.3
39 | 07/08/2025 15:30:30 | 784.27 | 0 | 0 | 235.92 | 1088.6 | 221.05 | 240.64 | 1054 | 1054.4 | 35 | 349181 | 98.04 | 50.02 | 1 | 3.11 | 0.7 | 267.26 | 64.5 | 14.64 | 12.96 | 728 | 3.04 | - | 788.84 | 3.44 | 90.57 | 30.1 | 40.6
38 | 07/08/2025 15:15:30 | 779.03 | 0 | 0 | 119.79 | 1095.5 | 109.93 | 120.43 | 1019 | 1019.8 | 39 | 349146 | 99.47 | 50.06 | 0.99 | 3.01 | 0.35 | 130.01 | 60 | 14.15 | 12.53 | 354 | 2.94 | - | 383.75 | 3.32 | 90.54 | 30.3 | 41.1
37 | 07/08/2025 15:00:30 | 783.73 | 0 | 0 | 133.64 | 1108.2 | 123 | 136.31 | 980 | 980.6 | 32 | 349107 | 98.04 | 50.08 | -0.99 | 2.89 | 0.39 | 148.15 | 58.7 | 13.61 | 12.05 | 382 | 2.83 | - | 437.29 | 3.19 | 90.59 | 29.7 | 38.7
36 | 07/08/2025 14:45:30 | 784.07 | 0 | 0 | 117.15 | 1112.2 | 107.44 | 119.49 | 948 | 948.1 | 24 | 349075 | 98.04 | 49.96 | 0.99 | 2.8 | 0.35 | 130.92 | 59.1 | 13.17 | 11.66 | 316 | 2.74 | - | 386.43 | 3.09 | 90.61 | 29.3 | 36.1
35 | 07/08/2025 14:30:30 | 779.37 | 0 | 0 | 103.56 | 1117.4 | 92.96 | 103.87 | 924 | 924.2 | 24 | 349051 | 99.7 | 50.06 | -0.99 | 2.73 | 0.31 | 113.96 | 57.5 | 12.83 | 11.36 | 270 | 2.67 | - | 336.37 | 3.01 | 90.61 | 29.5 | 37.1
34 | 07/08/2025 14:15:30 | 777.63 | 0 | 0 | 98.09 | 1106.1 | 90.45 | 100.05 | 900 | 900.5 | 30 | 349027 | 98.04 | 49.98 | 0.99 | 2.66 | 0.29 | 110.15 | 58.9 | 12.5 | 11.07 | 261 | 2.61 | - | 325.12 | 2.93 | 90.6 | 29.6 | 38.8
33 | 07/08/2025 14:00:30 | 777.53 | 0 | 0 | 106.46 | 1117.9 | 95.31 | 106.55 | 870 | 870.8 | 20 | 348997 | 99.91 | 50.09 | -0.99 | 2.57 | 0.31 | 118.88 | 58.7 | 12.08 | 10.7 | 280 | 2.53 | - | 350.9 | 2.84 | 90.55 | 29.1 | 36.4
32 | 07/08/2025 13:45:30 | 773.13 | 0 | 0 | 73.05 | 1113.6 | 66.02 | 73.51 | 850 | 850.1 | 19 | 348977 | 99.37 | 49.92 | 0.99 | 2.51 | 0.22 | 78.97 | 57.8 | 11.81 | 10.45 | 181 | 2.48 | - | 233.07 | 2.77 | 90.64 | 28.8 | 35
31 | 07/08/2025 13:30:30 | 777.73 | 0 | 0 | 68.1 | 1111.2 | 61.36 | 68.18 | 831 | 831.7 | 20 | 348958 | 99.88 | 49.96 | -0.99 | 2.45 | 0.2 | 75.05 | 57.6 | 11.54 | 10.22 | 173 | 2.43 | - | 221.51 | 2.71 | 90.61 | 28.9 | 35.3
30 | 07/08/2025 13:15:30 | 782 | 0 | 0 | 88.52 | 1098.9 | 80.71 | 88.7 | 811 | 811.8 | 22 | 348938 | 99.8 | 49.95 | 0.99 | 2.39 | 0.26 | 96.11 | 60.1 | 11.26 | 9.97 | 232 | 2.38 | - | 283.68 | 2.64 | 90.6 | 29.1 | 37
29 | 07/08/2025 13:00:30 | 774.4 | 0 | 0 | 96.13 | 1105.1 | 88.73 | 98.05 | 789 | 789.1 | 30 | 348916 | 98.04 | 50.02 | 0.99 | 2.33 | 0.28 | 105.23 | 59.5 | 10.96 | 9.7 | 267 | 2.32 | - | 310.61 | 2.57 | 90.65 | 29.3 | 39.7
28 | 07/08/2025 12:45:30 | 785.03 | 0 | 0 | 144.75 | 1087 | 133.67 | 145.29 | 759 | 759.3 | 41 | 348886 | 99.62 | 49.89 | -0.99 | 2.24 | 0.43 | 156.48 | 59.1 | 10.54 | 9.33 | 413 | 2.24 | - | 461.86 | 2.47 | 90.66 | 29.3 | 43.2
27 | 07/08/2025 12:30:30 | 784.1 | 0 | 0 | 127.83 | 1101 | 118.42 | 130.39 | 718 | 718.9 | 34 | 348845 | 98.04 | 49.92 | 0.99 | 2.12 | 0.38 | 142.3 | 58.5 | 9.97 | 8.83 | 357 | 2.12 | 99.87 | 420.03 | 2.34 | 90.41 | 28.9 | 40.5
26 | 07/08/2025 12:15:30 | 784.03 | 0 | 0 | 158.59 | 1090 | 145.88 | 159.01 | 684 | 684.4 | 41 | 348811 | 99.74 | 49.9 | 0.99 | 2.02 | 0.47 | 171.08 | 58.5 | 9.5 | 8.41 | 450 | 2.02 | 99.75 | 504.95 | 2.23 | 90.45 | 28.9 | 41.7
25 | 07/08/2025 12:00:30 | 785.57 | 0 | 0 | 153.8 | 1097.4 | 140.49 | 154.18 | 643 | 643.8 | 36 | 348770 | 99.76 | 50.02 | -0.99 | 1.9 | 0.45 | 163.98 | 58.1 | 8.93 | 7.91 | 440 | 1.9 | 99.63 | 484.01 | 2.1 | 90.25 | 29.1 | 41.5
24 | 07/08/2025 11:45:30 | 783.27 | 0 | 0 | 166.45 | 1086.4 | 153.82 | 167.11 | 607 | 607.1 | 46 | 348734 | 99.6 | 50.01 | 1 | 1.79 | 0.49 | 169.42 | 58.3 | 8.43 | 7.47 | 453 | 1.8 | 99.65 | 500.05 | 1.98 | 90.3 | 29.2 | 44.1
23 | 07/08/2025 11:30:30 | 783.57 | 0 | 0 | 176.36 | 1077.4 | 163.93 | 176.61 | 561 | 561.1 | 58 | 348688 | 99.86 | 49.99 | -0.99 | 1.66 | 0.52 | 209.45 | 59.2 | 7.79 | 6.9 | 550 | 1.66 | 99.75 | 618.22 | 1.83 | 90.34 | 29 | 47
22 | 07/08/2025 11:15:30 | 780 | 0 | 0 | 160.13 | 1076.2 | 151.77 | 163.33 | 503 | 503.2 | 59 | 348630 | 98.04 | 49.93 | 0.99 | 1.48 | 0.47 | 179.36 | 60.2 | 6.99 | 6.19 | 498 | 1.48 | - | 529.41 | 1.64 | 90.47 | 28.7 | 46.4
21 | 07/08/2025 11:00:30 | 778.67 | 0 | 0 | 227.97 | 1096.6 | 209.59 | 229.84 | 444 | 444.5 | 44 | 348571 | 99.19 | 49.91 | 0.99 | 1.31 | 0.67 | 262.07 | 62.6 | 6.17 | 5.46 | 703 | 1.3 | - | 773.52 | 1.45 | 90.57 | 27.9 | 42
20 | 07/08/2025 10:45:30 | 788.63 | 0 | 0 | 152.78 | 1089.1 | 143.09 | 155.84 | 400 | 400.9 | 49 | 348527 | 98.04 | 49.99 | 0.99 | 1.18 | 0.45 | 171.83 | 59 | 5.56 | 4.92 | 469 | 1.16 | - | 507.18 | 1.3 | 90.61 | 27.9 | 43.8
19 | 07/08/2025 10:30:30 | 787.13 | 0 | 0 | 179.1 | 1125.1 | 160.71 | 180.81 | 351 | 351.4 | 26 | 348478 | 99.05 | 50.02 | -0.99 | 1.04 | 0.53 | 183.01 | 60.9 | 4.88 | 4.32 | 490 | 1.02 | - | 540.17 | 1.14 | 90.72 | 27.3 | 35.5
18 | 07/08/2025 10:15:30 | 779 | 0 | 0 | 88.69 | 1121.1 | 79.27 | 88.87 | 325 | 325.4 | 18 | 348452 | 99.8 | 49.96 | -0.99 | 0.96 | 0.26 | 99.17 | 60 | 4.51 | 4 | 218 | 0.95 | - | 292.72 | 1.06 | 90.58 | 27 | 33.2
17 | 07/08/2025 10:00:30 | 763.5 | 0 | 0 | 62.89 | 1107.8 | 57.91 | 64.15 | 307 | 307.4 | 20 | 348434 | 98.04 | 50.04 | 0.99 | 0.91 | 0.19 | 71.53 | 57.8 | 4.26 | 3.78 | 154 | 0.91 | - | 211.11 | 1 | 90.61 | 27.1 | 33.8
16 | 07/08/2025 09:45:30 | 767.03 | 0 | 0 | 155.17 | 1111.3 | 142.42 | 158.27 | 287 | 287.3 | 33 | 348414 | 98.04 | 49.97 | 0.99 | 0.85 | 0.46 | 163.22 | 60 | 3.99 | 3.53 | 426 | 0.85 | 99.19 | 481.77 | 0.94 | 90.6 | 27.8 | 38.2
15 | 07/08/2025 09:30:30 | 773.13 | 0 | 0 | 155.17 | 1101.2 | 141.51 | 155.83 | 254 | 254.9 | 39 | 348381 | 99.58 | 50.06 | -0.99 | 0.75 | 0.46 | 175.59 | 60.2 | 3.53 | 3.12 | 467 | 0.76 | 98.65 | 518.27 | 0.83 | 90.33 | 27.8 | 41.2
14 | 07/08/2025 09:15:30 | 776.73 | 0 | 0 | 183.97 | 1097.9 | 168.8 | 185.32 | 215 | 215.8 | 42 | 348342 | 99.27 | 50.02 | 0.99 | 0.63 | 0.54 | 178.58 | 60 | 2.99 | 2.64 | 483 | 0.64 | 98.39 | 527.11 | 0.7 | 90.27 | 28 | 42
13 | 07/08/2025 09:00:30 | 780.07 | 0 | 0 | 119.97 | 1111.6 | 110.08 | 122.37 | 173 | 173.8 | 39 | 348300 | 98.04 | 50.19 | -0.99 | 0.51 | 0.35 | 142.27 | 59.6 | 2.4 | 2.13 | 383 | 0.52 | 98.01 | 419.94 | 0.57 | 90.06 | 27.5 | 38.3
12 | 07/08/2025 08:45:30 | 780.67 | 0 | 0 | 134.49 | 1116.9 | 122.82 | 137.18 | 134 | 134.2 | 27 | 348261 | 98.04 | 50.07 | -0.99 | 0.4 | 0.4 | 148.79 | 57.9 | 1.86 | 1.65 | 412 | 0.4 | 98.88 | 439.16 | 0.44 | 90.09 | 27 | 35.1
11 | 07/08/2025 08:30:30 | 796.63 | 0 | 0 | 90.14 | 1112.6 | 82.64 | 91.94 | 107 | 107.1 | 23 | 348234 | 98.04 | 50.05 | 0.99 | 0.32 | 0.27 | 99.1 | 57.4 | 1.49 | 1.32 | 267 | 0.32 | 99 | 292.5 | 0.35 | 90.23 | 26.6 | 33.8
10 | 07/08/2025 08:15:30 | 796.4 | 0 | 0 | 111.08 | 1126.3 | 100.6 | 113.3 | 84 | 84.6 | 25 | 348211 | 98.04 | 49.96 | -0.99 | 0.25 | 0.33 | 117.33 | 57.6 | 1.17 | 1.03 | 355 | 0.25 | 98.78 | 346.32 | 0.28 | 88.87 | 26.6 | 34.3
9 | 07/08/2025 08:00:30 | 794 | 0 | 0 | 90.4 | 1126.8 | 80.52 | 90.73 | 59 | 59.8 | 20 | 348186 | 99.64 | 50.03 | -0.99 | 0.17 | 0.27 | 98.68 | 58.7 | 0.82 | 0.73 | 300 | 0.17 | - | 291.27 | 0.2 | 87.07 | 26.2 | 32.2
8 | 07/08/2025 07:45:30 | 793.73 | 0 | 0 | 82.28 | 1150.9 | 72.1 | 82.98 | 39 | 39.6 | 18 | 348166 | 99.16 | 50.05 | 1 | 0.12 | 0.24 | 88.7 | 58.9 | 0.54 | 0.48 | 288 | 0.1 | - | 261.8 | 0.13 | 85.27 | 25.8 | 31.2
7 | 07/08/2025 07:30:30 | 787.37 | 0 | 0 | 50.67 | 1134.7 | 45.55 | 51.68 | 21 | 21.1 | 10 | 348148 | 98.04 | 49.89 | -0.99 | 0.06 | 0.15 | 56.96 | 57 | 0.29 | 0.26 | 151 | 0.04 | - | 168.13 | 0.08 | 81.56 | 24.7 | 27.2
6 | 07/08/2025 07:15:30 | 779.33 | 0 | 0 | 32.55 | 1127.6 | 29.75 | 33.55 | 11 | 11.2 | 6 | 348138 | 97.02 | 49.81 | 0.99 | 0.03 | 0.1 | 38.43 | 57.3 | 0.15 | 0.14 | 71 | 0.01 | - | 113.42 | 0.04 | 77.3 | 24.3 | 25.4
5 | 07/08/2025 07:00:30 | 765.47 | 0 | 0 | 11.87 | 1091.2 | 11.1 | 12.11 | 5 | 5.5 | 3 | 348132 | 98.04 | 49.93 | 1 | 0.01 | 0.04 | 14.9 | 55.2 | 0.07 | 0.06 | 7 | 0 | - | 43.97 | 0.02 | 67.08 | 24 | 23.6
4 | 07/08/2025 06:45:30 | 766.33 | 0 | 0 | 8.03 | 1043.5 | 7.95 | 8.29 | 2 | 2.9 | 2 | 348129 | 96.84 | 49.98 | 1 | 0.01 | 0.02 | 10.47 | 50.9 | 0.03 | 0.02 | 0 | 0 | - | 30.91 | 0.01 | 49.19 | 24 | 23.3
3 | 07/08/2025 06:30:30 | 769.3 | 0 | 0 | 5.72 | 1052.5 | 6.07 | 6.39 | 0 | 0.8 | 0 | 348127 | 89.51 | 50.01 | 1 | 0 | 0.02 | 8.87 | 45.2 | 0 | 0 | 0 | 0 | - | 26.17 | 0 | - | 24 | 22.9
2 | 07/08/2025 06:15:30 | 771.87 | 0 | 0 | 1.02 | 876.5 | 1.52 | 1.34 | 0 | 0.1 | 0 | 348127 | 76.35 | 49.97 | -0.98 | 0 | 0 | 1.41 | 38.4 | 0 | 0 | 0 | 0 | - | 4.16 | 0 | - | 24 | 22.5
1 | 07/08/2025 06:00:30 | 772.03 | 0 | 0 | 0 | 935.5 | 0 | 0 | 0 | 0 | 0 | 348127 | 0 | 50.05 | 0 | 0 | 0 | 0 | 27.1 | 0 | 0 | 0 | 0 | - | 0 | 0 | - | 23.8 | 22.2
0 | 0 | - | - | - | - | - | - | - | - | - | - | - | - | - | - | - | - | - | - | - | - | - | 96 | - | - | 108.01 | - | - | -