## Inverter
No | Date & Time | AC Parameters |  |  |  | DC Parameters |  |  | Day Gen (KWh) | Direct Inv Day Gen (KWh) | Interval Gen (KWh) | Total Gen (KWh) | Efficiency (%) | Frequency (Hz) | Power Factor | Normalize Energy/Specific Yield(KWh/KWp) | AC (Normalized) Power(KW/KWp) | Exp power (DC)(KW) | Int. Temp (°C) | CUF ON AC Capacity(%) | CUF ON DC Capacity(%) | GHI_SENSOR (W/m2) | GHI_SENSOR-INS (KW/m2/Day) | GHI_SENSOR-PR (%) | TILT_SENSOR (W/m2) | TILT_SENSOR-INS (KW/m2/Day) | TILT_SENSOR-PR (%) | AMB_TEMP (°C) | MODULE_SENSOR (°C)
|  | Voltage (V) | Total Current (A) | Average Current (A) | Power (KW) | Voltage (V) | Current (A) | Power (KW)
52 | 07/08/2025 18:45:30 | 763.7 | 0 | 0 | 0.59 | 859 | 0.7 | 0.6 | 1278 | 1278.2 | 1 | 259849 | 98.17 | 50.06 | -0.26 | 3.77 | 0 | 0.7 | 59.8 | 17.75 | 15.72 | 0 | 3.53 | - | 2.08 | 4.05 | 93.25 | 27.7 | 26.4
51 | 07/08/2025 18:30:30 | 766.6 | 0 | 0 | 4.69 | 1013.8 | 4.76 | 4.82 | 1277 | 1277.6 | 2 | 259848 | 97.22 | 50.08 | 0.98 | 3.77 | 0.01 | 6.76 | 59.5 | 17.74 | 15.7 | 0 | 3.53 | - | 19.95 | 4.04 | 93.23 | 28 | 27.2
50 | 07/08/2025 18:15:30 | 776.7 | 0 | 0 | 16.83 | 1086.2 | 15.8 | 17.17 | 1275 | 1275.1 | 5 | 259846 | 98.04 | 50.07 | -0.99 | 3.76 | 0.05 | 20.02 | 56.8 | 17.71 | 15.68 | 14 | 3.53 | - | 59.08 | 4.03 | 93.31 | 28.3 | 28.3
49 | 07/08/2025 18:00:30 | 776.67 | 0 | 0 | 19.9 | 1072.4 | 18.43 | 19.77 | 1270 | 1270.3 | 6 | 259841 | 100.67 | 50.11 | -0.99 | 3.75 | 0.06 | 23.14 | 57.9 | 17.64 | 15.62 | 23 | 3.53 | - | 68.3 | 4.02 | 93.32 | 28.5 | 28.8
48 | 07/08/2025 17:45:30 | 777.23 | 0 | 0 | 24.95 | 1096.1 | 23.03 | 25.25 | 1264 | 1264.7 | 6 | 259835 | 98.82 | 50.06 | 0.99 | 3.73 | 0.07 | 28.91 | 57.9 | 17.56 | 15.55 | 35 | 3.52 | - | 85.34 | 4 | 93.32 | 28.5 | 29.5
47 | 07/08/2025 17:30:30 | 775.7 | 0 | 0 | 27.94 | 1081.9 | 25.84 | 27.96 | 1258 | 1258.4 | 8 | 259829 | 99.92 | 50.07 | -0.99 | 3.71 | 0.08 | 31.84 | 58.3 | 17.47 | 15.47 | 42 | 3.51 | - | 93.99 | 3.98 | 93.39 | 28.9 | 30.8
46 | 07/08/2025 17:15:30 | 779.4 | 0 | 0 | 42.12 | 1096.2 | 39.01 | 42.77 | 1250 | 1250.2 | 18 | 259821 | 98.49 | 49.97 | 0.99 | 3.69 | 0.12 | 46.93 | 56.8 | 17.36 | 15.37 | 94 | 3.5 | - | 138.51 | 3.95 | 93.43 | 29.5 | 34.2
45 | 07/08/2025 17:00:30 | 790.27 | 0 | 0 | 80.57 | 1102.8 | 73.25 | 80.78 | 1232 | 1232.7 | 25 | 259803 | 99.74 | 50.03 | 0.99 | 3.64 | 0.24 | 86.11 | 58.8 | 17.11 | 15.15 | 213 | 3.45 | - | 254.15 | 3.89 | 93.38 | 29.7 | 35.9
44 | 07/08/2025 16:45:30 | 787.73 | 0 | 0 | 92.54 | 1115.7 | 84.6 | 94.39 | 1207 | 1207.9 | 23 | 259778 | 98.04 | 49.99 | 0.99 | 3.56 | 0.27 | 98.3 | 58.6 | 16.76 | 14.84 | 273 | 3.38 | - | 290.14 | 3.82 | 93.33 | 29.7 | 35.8
43 | 07/08/2025 16:30:30 | 785.7 | 0 | 0 | 102.36 | 1110.5 | 94.02 | 104.41 | 1184 | 1184.2 | 23 | 259755 | 98.04 | 50.04 | -0.99 | 3.49 | 0.3 | 109.14 | 57.5 | 16.44 | 14.56 | 285 | 3.31 | - | 322.14 | 3.74 | 93.39 | 29.4 | 35.2
42 | 07/08/2025 16:15:30 | 784.77 | 0 | 0 | 82.88 | 1126.3 | 75.06 | 84.54 | 1161 | 1161.2 | 17 | 259732 | 98.04 | 50.01 | -0.99 | 3.43 | 0.24 | 89.33 | 59.6 | 16.13 | 14.28 | 217 | 3.25 | - | 263.68 | 3.67 | 93.37 | 29.1 | 33
41 | 07/08/2025 16:00:30 | 773.3 | 0 | 0 | 40.33 | 1091.8 | 36.63 | 39.99 | 1144 | 1144.2 | 14 | 259715 | 100.84 | 50.05 | -0.99 | 3.38 | 0.12 | 44.6 | 58.8 | 15.89 | 14.07 | 95 | 3.2 | - | 131.64 | 3.61 | 93.43 | 29.1 | 33.6
40 | 07/08/2025 15:45:30 | 776.57 | 0 | 0 | 83.65 | 1081.9 | 76.78 | 83.06 | 1130 | 1130.4 | 44 | 259701 | 100.71 | 49.98 | 0.99 | 3.34 | 0.25 | 89.38 | 59.6 | 15.69 | 13.9 | 222 | 3.17 | - | 263.8 | 3.57 | 93.43 | 30.3 | 42.3
39 | 07/08/2025 15:30:30 | 786.9 | 0 | 0 | 247.37 | 1097.2 | 229.96 | 252.32 | 1086 | 1086.8 | 36 | 259657 | 98.04 | 50.02 | 0.99 | 3.21 | 0.73 | 267.26 | 66.5 | 15.08 | 13.36 | 728 | 3.04 | - | 788.84 | 3.44 | 93.32 | 30.1 | 40.6
38 | 07/08/2025 15:15:30 | 781.33 | 0 | 0 | 125.18 | 1094.7 | 114.06 | 124.86 | 1050 | 1050.6 | 41 | 259621 | 100.25 | 50.06 | 0.99 | 3.1 | 0.37 | 130.01 | 59.1 | 14.58 | 12.91 | 354 | 2.94 | - | 383.75 | 3.32 | 93.29 | 30.3 | 41.1
37 | 07/08/2025 15:00:30 | 786.2 | 0 | 0 | 139.62 | 1106 | 128.76 | 142.41 | 1009 | 1009.3 | 34 | 259580 | 98.04 | 50.08 | -0.99 | 2.98 | 0.41 | 148.15 | 60.5 | 14.01 | 12.41 | 382 | 2.83 | - | 437.29 | 3.19 | 93.27 | 29.7 | 38.7
36 | 07/08/2025 14:45:30 | 785.83 | 0 | 0 | 122.19 | 1117.4 | 111.54 | 124.63 | 975 | 975.5 | 25 | 259546 | 98.04 | 49.96 | 0.99 | 2.88 | 0.36 | 130.92 | 59 | 13.54 | 11.99 | 316 | 2.74 | - | 386.43 | 3.09 | 93.19 | 29.3 | 36.1
35 | 07/08/2025 14:30:30 | 781.1 | 0 | 0 | 108.26 | 1109.8 | 97.94 | 108.69 | 950 | 950.6 | 25 | 259521 | 99.6 | 50.06 | 0.99 | 2.8 | 0.32 | 113.96 | 57.6 | 13.19 | 11.68 | 270 | 2.67 | - | 336.37 | 3.01 | 93.16 | 29.5 | 37.1
34 | 07/08/2025 14:15:30 | 779.53 | 0 | 0 | 102.88 | 1104.8 | 94.98 | 104.94 | 925 | 925.8 | 31 | 259496 | 98.04 | 49.98 | 0.99 | 2.73 | 0.3 | 110.15 | 58.8 | 12.85 | 11.38 | 261 | 2.61 | - | 325.12 | 2.93 | 93.12 | 29.6 | 38.8
33 | 07/08/2025 14:00:30 | 779.5 | 0 | 0 | 112.19 | 1107 | 101.54 | 112.41 | 894 | 894.8 | 21 | 259465 | 99.81 | 50.09 | -0.99 | 2.64 | 0.33 | 118.88 | 58.7 | 12.42 | 10.99 | 280 | 2.53 | - | 350.9 | 2.84 | 93.04 | 29.1 | 36.4
32 | 07/08/2025 13:45:30 | 774.87 | 0 | 0 | 76.13 | 1103.4 | 68.88 | 76 | 873 | 873 | 20 | 259444 | 100.18 | 49.92 | -0.99 | 2.58 | 0.22 | 78.97 | 57.4 | 12.13 | 10.74 | 181 | 2.48 | - | 233.07 | 2.77 | 93.09 | 28.8 | 35
31 | 07/08/2025 13:30:30 | 779.57 | 0 | 0 | 71.17 | 1103.3 | 64.33 | 70.97 | 853 | 853.8 | 20 | 259424 | 100.28 | 49.97 | 0.99 | 2.52 | 0.21 | 75.05 | 57.1 | 11.85 | 10.49 | 173 | 2.43 | - | 221.51 | 2.71 | 93.01 | 28.9 | 35.3
30 | 07/08/2025 13:15:30 | 783.93 | 0 | 0 | 91.68 | 1104.3 | 84.68 | 93.51 | 833 | 833 | 24 | 259404 | 98.04 | 49.95 | 0.99 | 2.46 | 0.27 | 96.11 | 59.4 | 11.57 | 10.24 | 232 | 2.38 | - | 283.68 | 2.64 | 93.06 | 29.1 | 37
29 | 07/08/2025 13:00:30 | 776.63 | 0 | 0 | 99.54 | 1097.9 | 92.48 | 101.53 | 809 | 809.5 | 31 | 259380 | 98.04 | 50.02 | 0.99 | 2.39 | 0.29 | 105.23 | 56.3 | 11.24 | 9.95 | 267 | 2.32 | - | 310.61 | 2.57 | 92.95 | 29.3 | 39.7
28 | 07/08/2025 12:45:30 | 787.3 | 0 | 0 | 149.36 | 1083 | 140.67 | 152.35 | 778 | 778.4 | 41 | 259349 | 98.04 | 49.89 | 0.99 | 2.3 | 0.44 | 156.48 | 58.8 | 10.81 | 9.57 | 413 | 2.24 | - | 461.86 | 2.47 | 92.93 | 29.3 | 43.2
27 | 07/08/2025 12:30:30 | 785.73 | 0 | 0 | 134.49 | 1107.1 | 121.36 | 134.36 | 737 | 737 | 37 | 259308 | 100.1 | 49.92 | 0.99 | 2.18 | 0.4 | 142.3 | 59.9 | 10.24 | 9.06 | 357 | 2.12 | - | 420.03 | 2.34 | 92.8 | 28.9 | 40.5
26 | 07/08/2025 12:15:30 | 785.57 | 0 | 0 | 163.29 | 1096.8 | 149.09 | 163.53 | 700 | 700.9 | 42 | 259271 | 99.86 | 49.9 | 0.99 | 2.07 | 0.48 | 171.08 | 59.6 | 9.72 | 8.61 | 450 | 2.02 | - | 504.95 | 2.23 | 92.57 | 28.9 | 41.7
25 | 07/08/2025 12:00:30 | 787.77 | 0 | 0 | 158.85 | 1101.1 | 144.58 | 159.2 | 658 | 658.8 | 38 | 259229 | 99.78 | 50.02 | -0.99 | 1.94 | 0.47 | 163.98 | 59.1 | 9.14 | 8.09 | 440 | 1.9 | - | 484.01 | 2.1 | 92.35 | 29.1 | 41.5
24 | 07/08/2025 11:45:30 | 785.7 | 0 | 0 | 189.35 | 1099.7 | 172.48 | 189.68 | 620 | 620.5 | 48 | 259191 | 99.83 | 50.01 | 1 | 1.83 | 0.56 | 169.42 | 60.4 | 8.61 | 7.62 | 453 | 1.8 | - | 500.05 | 1.98 | 92.24 | 29.2 | 44.1
23 | 07/08/2025 11:30:30 | 785.4 | 0 | 0 | 192.34 | 1079.8 | 178.47 | 192.71 | 572 | 572.2 | 59 | 259143 | 99.81 | 49.98 | -0.99 | 1.69 | 0.57 | 209.45 | 61.3 | 7.94 | 7.03 | 550 | 1.66 | - | 618.22 | 1.83 | 92.11 | 29 | 47
22 | 07/08/2025 11:15:30 | 782.93 | 0 | 0 | 169.1 | 1087.4 | 155.3 | 168.87 | 513 | 513.1 | 62 | 259084 | 100.14 | 49.93 | 0.99 | 1.51 | 0.5 | 179.36 | 59.1 | 7.12 | 6.31 | 498 | 1.48 | - | 529.41 | 1.64 | 92.27 | 28.7 | 46.4
21 | 07/08/2025 11:00:30 | 781.6 | 0 | 0 | 233.36 | 1097.9 | 213.72 | 234.65 | 451 | 451.1 | 46 | 259022 | 99.45 | 49.91 | 0.99 | 1.33 | 0.69 | 262.07 | 64.2 | 6.26 | 5.55 | 703 | 1.3 | - | 773.52 | 1.45 | 92 | 27.9 | 42
20 | 07/08/2025 10:45:30 | 790.93 | 0 | 0 | 161.66 | 1098 | 150.18 | 164.89 | 405 | 405.5 | 51 | 258976 | 98.04 | 49.99 | 0.99 | 1.2 | 0.48 | 171.83 | 58.2 | 5.63 | 4.98 | 469 | 1.16 | - | 507.18 | 1.3 | 91.74 | 27.9 | 43.8
19 | 07/08/2025 10:30:30 | 790.07 | 0 | 0 | 175.51 | 1131.1 | 156.18 | 176.66 | 354 | 354.2 | 27 | 258925 | 99.35 | 50.02 | -0.99 | 1.04 | 0.52 | 183.01 | 60 | 4.92 | 4.35 | 490 | 1.02 | - | 540.17 | 1.14 | 91.49 | 27.3 | 35.5
18 | 07/08/2025 10:15:30 | 781.1 | 0 | 0 | 93.56 | 1129.6 | 83.16 | 93.93 | 327 | 327.2 | 19 | 258898 | 99.6 | 49.96 | -0.99 | 0.97 | 0.28 | 99.17 | 57.3 | 4.54 | 4.02 | 218 | 0.95 | - | 292.72 | 1.06 | 91.14 | 27 | 33.2
17 | 07/08/2025 10:00:30 | 765.53 | 0 | 0 | 66.22 | 1104.6 | 59.8 | 66.06 | 308 | 308.2 | 21 | 258879 | 100.25 | 50.04 | 0.99 | 0.91 | 0.2 | 71.53 | 57.7 | 4.28 | 3.79 | 154 | 0.91 | - | 211.11 | 1 | 90.91 | 27.1 | 33.8
16 | 07/08/2025 09:45:30 | 769.13 | 0 | 0 | 159.02 | 1111.7 | 145.9 | 162.2 | 287 | 287.3 | 34 | 258858 | 98.04 | 49.96 | 0.99 | 0.85 | 0.47 | 163.22 | 58.6 | 3.99 | 3.53 | 426 | 0.85 | 99.19 | 481.77 | 0.94 | 90.6 | 27.8 | 38.2
15 | 07/08/2025 09:30:30 | 775.53 | 0 | 0 | 164.23 | 1098.9 | 149.84 | 164.66 | 253 | 253.6 | 41 | 258824 | 99.74 | 50.06 | -0.99 | 0.75 | 0.48 | 175.59 | 60.5 | 3.51 | 3.11 | 467 | 0.76 | 98.26 | 518.27 | 0.83 | 89.97 | 27.8 | 41.2
14 | 07/08/2025 09:15:30 | 779.77 | 0 | 0 | 168.59 | 1097.9 | 156.63 | 171.96 | 212 | 212.7 | 43 | 258783 | 98.04 | 50.02 | 0.99 | 0.63 | 0.5 | 178.58 | 59.5 | 2.94 | 2.61 | 483 | 0.64 | 97.01 | 527.11 | 0.7 | 89.01 | 28 | 42
13 | 07/08/2025 09:00:30 | 782 | 0 | 0 | 134.75 | 1111.3 | 123.68 | 137.44 | 169 | 169.1 | 42 | 258740 | 98.04 | 50.19 | -0.99 | 0.5 | 0.4 | 142.27 | 57.7 | 2.35 | 2.08 | 383 | 0.52 | 95.74 | 419.94 | 0.57 | 87.98 | 27.5 | 38.3
12 | 07/08/2025 08:45:30 | 782.57 | 0 | 0 | 140.56 | 1125.6 | 127.37 | 143.37 | 127 | 127.8 | 28 | 258698 | 98.04 | 50.07 | 1 | 0.37 | 0.41 | 148.79 | 58.7 | 1.76 | 1.56 | 412 | 0.4 | 93.71 | 439.16 | 0.44 | 85.39 | 27 | 35.1
11 | 07/08/2025 08:30:30 | 799.57 | 0 | 0 | 93.48 | 1119.1 | 83.35 | 93.28 | 99 | 99.6 | 23 | 258670 | 100.22 | 50.05 | 0.99 | 0.29 | 0.28 | 99.1 | 58.1 | 1.38 | 1.22 | 267 | 0.32 | 91.6 | 292.5 | 0.35 | 83.49 | 26.6 | 33.8
10 | 07/08/2025 08:15:30 | 797.8 | 0 | 0 | 113.04 | 1134.3 | 100.11 | 113.56 | 76 | 76.3 | 26 | 258647 | 99.54 | 49.96 | -0.99 | 0.22 | 0.33 | 117.33 | 57.5 | 1.06 | 0.93 | 355 | 0.25 | 89.37 | 346.32 | 0.28 | 80.4 | 26.6 | 34.3
9 | 07/08/2025 08:00:30 | 796 | 0 | 0 | 82.03 | 1133.7 | 72.82 | 82.56 | 50 | 50.8 | 20 | 258621 | 99.36 | 50.03 | -0.99 | 0.15 | 0.24 | 98.68 | 58.1 | 0.69 | 0.61 | 300 | 0.17 | 86.3 | 291.27 | 0.2 | 73.79 | 26.2 | 32.2
8 | 07/08/2025 07:45:30 | 796.27 | 0 | 0 | 85.44 | 1143.1 | 75.27 | 86.04 | 30 | 30 | 19 | 258601 | 99.31 | 50.05 | -0.99 | 0.09 | 0.25 | 88.7 | 59.1 | 0.42 | 0.37 | 288 | 0.1 | 86.81 | 261.8 | 0.13 | 65.59 | 25.8 | 31.2
7 | 07/08/2025 07:30:30 | 788.9 | 0 | 0 | 48.96 | 1124.9 | 44.39 | 49.94 | 11 | 11.3 | 9 | 258582 | 98.04 | 49.89 | -0.99 | 0.03 | 0.14 | 56.96 | 55.3 | 0.15 | 0.14 | 151 | 0.04 | 85.44 | 168.13 | 0.08 | 42.72 | 24.7 | 27.2
6 | 07/08/2025 07:15:30 | 780.17 | 0 | 0 | 25.72 | 1117.9 | 21.34 | 23.85 | 2 | 2.1 | 2 | 258573 | 107.83 | 49.81 | 0.99 | 0.01 | 0.08 | 38.43 | 37.9 | 0.03 | 0.02 | 71 | 0.01 | 53.67 | 113.42 | 0.04 | 14.06 | 24.3 | 25.4
5 | 07/08/2025 07:00:30 | 767.43 | 0 | 0 | 0 | 0 | 0 | 0 | 0 | 0 | 0 | 258571 | 0 | 49.93 | 0 | 0 | 0 | 14.9 | 27.1 | 0 | 0 | 7 | 0 | - | 43.97 | 0.02 | - | 24 | 23.6
4 | 07/08/2025 06:45:30 | 0 | 0 | 0 | 0 | 0 | 0 | 0 | 0 | 0 | 0 | 258571 | 0 | 0 | 0 | 0 | 0 | 10.47 | 0 | 0 | 0 | 0 | 0 | - | 30.91 | 0.01 | - | 24 | 23.3
3 | 07/08/2025 06:30:30 | 769.5 | 0 | 0 | 0 | 1195.8 | 0 | 0 | 0 | 0 | 0 | 258571 | 0 | 50.01 | 0 | 0 | 0 | 8.87 | 27 | 0 | 0 | 0 | 0 | - | 26.17 | 0 | - | 24 | 22.9
2 | 07/08/2025 06:15:30 | 773.4 | 0 | 0 | 0 | 1104.4 | 0 | 0 | 0 | 0 | 0 | 258571 | 0 | 49.97 | 0 | 0 | 0 | 1.41 | 26.8 | 0 | 0 | 0 | 0 | - | 4.16 | 0 | - | 24 | 22.5
1 | 07/08/2025 06:00:30 | 773.2 | 0 | 0 | 0 | 938.1 | 0 | 0 | 0 | 0 | 0 | 258571 | 0 | 50.05 | 0 | 0 | 0 | 0 | 26.7 | 0 | 0 | 0 | 0 | - | 0 | 0 | - | 23.8 | 22.2
0 | 0 | - | - | - | - | - | - | - | - | - | - | - | - | - | - | - | - | - | - | - | - | - | 96 | - | - | 108.01 | - | - | -