## Inverter
No | Date & Time | AC Parameters |  |  |  | DC Parameters |  |  | Day Gen (KWh) | Direct Inv Day Gen (KWh) | Interval Gen (KWh) | Total Gen (KWh) | Efficiency (%) | Frequency (Hz) | Power Factor | Normalize Energy/Specific Yield(KWh/KWp) | AC (Normalized) Power(KW/KWp) | Exp power (DC)(KW) | Int. Temp (°C) | CUF ON AC Capacity(%) | CUF ON DC Capacity(%) | GHI_SENSOR (W/m2) | GHI_SENSOR-INS (KW/m2/Day) | GHI_SENSOR-PR (%) | TILT_SENSOR (W/m2) | TILT_SENSOR-INS (KW/m2/Day) | TILT_SENSOR-PR (%) | AMB_TEMP (°C) | MODULE_SENSOR (°C)
|  | Voltage (V) | Total Current (A) | Average Current (A) | Power (KW) | Voltage (V) | Current (A) | Power (KW)
52 | 07/08/2025 18:45:30 | 764.07 | 0 | 0 | 0.42 | 1044.1 | 1.22 | 1.27 | 1283 | 1282.2 | 1 | 381808 | 32.94 | 50.06 | -0.45 | 3.62 | 0 | 0.74 | 57.4 | 17.82 | 15.09 | 0 | 3.53 | - | 2.08 | 4.05 | 89.55 | 27.7 | 26.4
51 | 07/08/2025 18:30:30 | 769.17 | 0 | 0 | 4.44 | 1003.5 | 4.51 | 4.53 | 1282 | 1281.6 | 3 | 381807 | 98.06 | 50.07 | -0.92 | 3.62 | 0.01 | 7.07 | 59.8 | 17.81 | 15.08 | 0 | 3.53 | - | 19.95 | 4.04 | 89.52 | 28 | 27.2
50 | 07/08/2025 18:15:30 | 777.73 | 0 | 0 | 16.66 | 1063.7 | 16.21 | 17.24 | 1279 | 1279.1 | 4 | 381804 | 96.61 | 50.07 | 0.99 | 3.61 | 0.05 | 20.93 | 56.5 | 17.76 | 15.05 | 14 | 3.53 | - | 59.08 | 4.03 | 89.54 | 28.3 | 28.3
49 | 07/08/2025 18:00:30 | 777.93 | 0 | 0 | 19.56 | 1061.3 | 18.8 | 19.95 | 1275 | 1274.4 | 6 | 381800 | 98.04 | 50.1 | -0.99 | 3.6 | 0.06 | 24.19 | 59.5 | 17.71 | 15 | 23 | 3.53 | - | 68.3 | 4.02 | 89.61 | 28.5 | 28.8
48 | 07/08/2025 17:45:30 | 778.33 | 0 | 0 | 24.69 | 1082.5 | 23.26 | 25.18 | 1269 | 1268.9 | 6 | 381794 | 98.04 | 50.07 | -0.99 | 3.58 | 0.07 | 30.23 | 56.8 | 17.63 | 14.93 | 35 | 3.52 | - | 85.34 | 4 | 89.61 | 28.5 | 29.5
47 | 07/08/2025 17:30:30 | 776.87 | 0 | 0 | 27.6 | 1071.8 | 26.2 | 28.08 | 1263 | 1262.5 | 8 | 381788 | 98.3 | 50.07 | 0.99 | 3.57 | 0.08 | 33.29 | 56.9 | 17.54 | 14.86 | 42 | 3.51 | - | 93.99 | 3.98 | 89.68 | 28.9 | 30.8
46 | 07/08/2025 17:15:30 | 780.57 | 0 | 0 | 41.95 | 1091.5 | 39.2 | 42.79 | 1255 | 1254.4 | 17 | 381780 | 98.04 | 49.96 | -0.99 | 3.54 | 0.12 | 49.06 | 59 | 17.43 | 14.76 | 94 | 3.5 | - | 138.51 | 3.95 | 89.72 | 29.5 | 34.2
45 | 07/08/2025 17:00:30 | 790.9 | 0 | 0 | 79.63 | 1096.7 | 72.73 | 79.76 | 1238 | 1237.2 | 25 | 381763 | 99.84 | 50.02 | 0.99 | 3.5 | 0.22 | 90.02 | 59.9 | 17.19 | 14.56 | 213 | 3.45 | - | 254.15 | 3.89 | 89.76 | 29.7 | 35.9
44 | 07/08/2025 16:45:30 | 789.47 | 0 | 0 | 92.88 | 1103.5 | 83.63 | 92.28 | 1213 | 1212.7 | 24 | 381738 | 100.65 | 49.99 | 1 | 3.42 | 0.26 | 102.77 | 59.4 | 16.85 | 14.27 | 273 | 3.38 | - | 290.14 | 3.82 | 89.72 | 29.7 | 35.8
43 | 07/08/2025 16:30:30 | 787.43 | 0 | 0 | 99.29 | 1114.2 | 90.89 | 101.28 | 1189 | 1189.1 | 22 | 381714 | 98.04 | 50.04 | -0.99 | 3.36 | 0.28 | 114.1 | 60.2 | 16.51 | 13.99 | 285 | 3.31 | - | 322.14 | 3.74 | 89.71 | 29.4 | 35.2
42 | 07/08/2025 16:15:30 | 786.43 | 0 | 0 | 82.62 | 1107.3 | 74.53 | 82.53 | 1167 | 1166.4 | 18 | 381692 | 100.11 | 50.02 | -0.99 | 3.29 | 0.23 | 93.39 | 59.9 | 16.21 | 13.73 | 217 | 3.25 | - | 263.68 | 3.67 | 89.78 | 29.1 | 33
41 | 07/08/2025 16:00:30 | 774.63 | 0 | 0 | 39.99 | 1090.3 | 36.53 | 39.83 | 1149 | 1149.1 | 13 | 381674 | 100.41 | 50.05 | 1 | 3.24 | 0.11 | 46.63 | 58.8 | 15.96 | 13.52 | 95 | 3.2 | - | 131.64 | 3.61 | 89.76 | 29.1 | 33.6
40 | 07/08/2025 15:45:30 | 778.43 | 0 | 0 | 83.74 | 1077.6 | 78 | 84.05 | 1136 | 1135.3 | 44 | 381661 | 99.63 | 49.98 | -0.99 | 3.21 | 0.24 | 93.44 | 60.5 | 15.78 | 13.36 | 222 | 3.17 | - | 263.8 | 3.57 | 89.84 | 30.3 | 42.3
39 | 07/08/2025 15:30:30 | 789.43 | 0 | 0 | 244.98 | 1090.2 | 224.89 | 245.17 | 1092 | 1092.1 | 35 | 381617 | 99.92 | 50.02 | -0.99 | 3.08 | 0.69 | 279.41 | 64.5 | 15.17 | 12.85 | 728 | 3.04 | - | 788.84 | 3.44 | 89.75 | 30.1 | 40.6
38 | 07/08/2025 15:15:30 | 783 | 0 | 0 | 122.44 | 1092.7 | 112.14 | 122.53 | 1057 | 1056.8 | 41 | 381582 | 99.93 | 50.07 | 0.99 | 2.98 | 0.35 | 135.92 | 57.8 | 14.68 | 12.43 | 354 | 2.94 | - | 383.75 | 3.32 | 89.83 | 30.3 | 41.1
37 | 07/08/2025 15:00:30 | 787.6 | 0 | 0 | 138.85 | 1123.8 | 123.32 | 138.59 | 1016 | 1016 | 33 | 381541 | 100.19 | 50.07 | -0.99 | 2.87 | 0.39 | 154.89 | 58 | 14.11 | 11.95 | 382 | 2.83 | - | 437.29 | 3.19 | 89.84 | 29.7 | 38.7
36 | 07/08/2025 14:45:30 | 787.5 | 0 | 0 | 120.99 | 1110.4 | 111.14 | 123.41 | 983 | 982.7 | 25 | 381508 | 98.04 | 49.95 | 0.99 | 2.78 | 0.34 | 136.87 | 59 | 13.65 | 11.56 | 316 | 2.74 | - | 386.43 | 3.09 | 89.87 | 29.3 | 36.1
35 | 07/08/2025 14:30:30 | 783.3 | 0 | 0 | 106.81 | 1099.8 | 97.39 | 107.11 | 958 | 958 | 24 | 381483 | 99.72 | 50.06 | 0.99 | 2.7 | 0.3 | 119.14 | 57.9 | 13.31 | 11.27 | 270 | 2.67 | - | 336.37 | 3.01 | 89.86 | 29.5 | 37.1
34 | 07/08/2025 14:15:30 | 781.37 | 0 | 0 | 104.76 | 1092.4 | 95.15 | 103.94 | 934 | 933.6 | 31 | 381459 | 100.78 | 49.99 | 0.99 | 2.64 | 0.3 | 115.16 | 60.2 | 12.97 | 10.99 | 261 | 2.61 | - | 325.12 | 2.93 | 89.94 | 29.6 | 38.8
33 | 07/08/2025 14:00:30 | 780.77 | 0 | 0 | 111.08 | 1106.8 | 100.54 | 111.28 | 903 | 902.8 | 21 | 381428 | 99.82 | 50.09 | -0.99 | 2.55 | 0.31 | 124.29 | 59.8 | 12.54 | 10.62 | 280 | 2.53 | - | 350.9 | 2.84 | 89.89 | 29.1 | 36.4
32 | 07/08/2025 13:45:30 | 776.3 | 0 | 0 | 74.25 | 1106 | 68.48 | 75.73 | 882 | 881.3 | 20 | 381407 | 98.04 | 49.93 | -0.99 | 2.49 | 0.21 | 82.56 | 57.7 | 12.25 | 10.38 | 181 | 2.48 | - | 233.07 | 2.77 | 89.96 | 28.8 | 35
31 | 07/08/2025 13:30:30 | 780.43 | 0 | 0 | 70.92 | 1097.2 | 65.93 | 72.34 | 862 | 862.1 | 20 | 381387 | 98.04 | 49.96 | 0.99 | 2.43 | 0.2 | 78.46 | 57.8 | 11.97 | 10.14 | 173 | 2.43 | 99.99 | 221.51 | 2.71 | 89.9 | 28.9 | 35.3
30 | 07/08/2025 13:15:30 | 785.13 | 0 | 0 | 91.08 | 1091 | 85.15 | 92.9 | 842 | 841.6 | 23 | 381367 | 98.04 | 49.94 | 0.99 | 2.38 | 0.26 | 100.48 | 58.6 | 11.69 | 9.9 | 232 | 2.38 | 99.8 | 283.68 | 2.64 | 89.98 | 29.1 | 37
29 | 07/08/2025 13:00:30 | 777.87 | 0 | 0 | 98.6 | 1091.6 | 92.13 | 100.57 | 819 | 818.3 | 31 | 381344 | 98.04 | 50.02 | -0.99 | 2.31 | 0.28 | 110.02 | 60.9 | 11.38 | 9.63 | 267 | 2.32 | 99.58 | 310.61 | 2.57 | 90.01 | 29.3 | 39.7
28 | 07/08/2025 12:45:30 | 788.5 | 0 | 0 | 145.6 | 1078.8 | 137.66 | 148.51 | 788 | 787.2 | 40 | 381313 | 98.04 | 49.88 | 0.99 | 2.22 | 0.41 | 163.59 | 58.2 | 10.94 | 9.27 | 413 | 2.24 | 99.54 | 461.86 | 2.47 | 90.03 | 29.3 | 43.2
27 | 07/08/2025 12:30:30 | 786.93 | 0 | 0 | 134.15 | 1096 | 122.45 | 134.2 | 748 | 747.2 | 36 | 381273 | 99.96 | 49.92 | -0.99 | 2.11 | 0.38 | 148.77 | 58.8 | 10.39 | 8.8 | 357 | 2.12 | 99.52 | 420.03 | 2.34 | 90.09 | 28.9 | 40.5
26 | 07/08/2025 12:15:30 | 787.73 | 0 | 0 | 160.38 | 1097.1 | 145.87 | 160.03 | 712 | 711.8 | 40 | 381237 | 100.22 | 49.91 | -0.99 | 2.01 | 0.45 | 178.85 | 58.2 | 9.89 | 8.38 | 450 | 2.02 | 99.32 | 504.95 | 2.23 | 90.06 | 28.9 | 41.7
25 | 07/08/2025 12:00:30 | 789.23 | 0 | 0 | 154.83 | 1093.5 | 144.42 | 157.93 | 672 | 671.2 | 38 | 381197 | 98.04 | 50.03 | 0.99 | 1.9 | 0.44 | 171.44 | 58.5 | 9.33 | 7.91 | 440 | 1.9 | 99.59 | 484.01 | 2.1 | 90.22 | 29.1 | 41.5
24 | 07/08/2025 11:45:30 | 787.8 | 0 | 0 | 163.03 | 1089.4 | 149.03 | 162.35 | 634 | 633.4 | 48 | 381159 | 100.42 | 50.01 | -0.99 | 1.79 | 0.46 | 177.12 | 60.8 | 8.81 | 7.46 | 453 | 1.8 | 99.55 | 500.05 | 1.98 | 90.22 | 29.2 | 44.1
23 | 07/08/2025 11:30:30 | 788.47 | 0 | 0 | 202 | 1071.7 | 192.25 | 206.04 | 586 | 585.7 | 61 | 381111 | 98.04 | 49.98 | 0.99 | 1.65 | 0.57 | 218.97 | 61.4 | 8.14 | 6.89 | 550 | 1.66 | 99.66 | 618.22 | 1.83 | 90.26 | 29 | 47
22 | 07/08/2025 11:15:30 | 784.43 | 0 | 0 | 174.4 | 1073.3 | 162.09 | 173.97 | 525 | 524.7 | 62 | 381050 | 100.24 | 49.93 | -0.99 | 1.48 | 0.49 | 187.52 | 60 | 7.29 | 6.18 | 498 | 1.48 | - | 529.41 | 1.64 | 90.32 | 28.7 | 46.4
21 | 07/08/2025 11:00:30 | 783.47 | 0 | 0 | 230.02 | 1092.1 | 214.83 | 234.62 | 463 | 462.7 | 46 | 380988 | 98.04 | 49.9 | 0.99 | 1.31 | 0.65 | 273.98 | 63.1 | 6.43 | 5.45 | 703 | 1.3 | - | 773.52 | 1.45 | 90.34 | 27.9 | 42
20 | 07/08/2025 10:45:30 | 793.2 | 0 | 0 | 167.73 | 1080 | 155.5 | 167.94 | 417 | 416.9 | 50 | 380942 | 99.88 | 49.99 | 0.99 | 1.18 | 0.47 | 179.64 | 59.6 | 5.79 | 4.91 | 469 | 1.16 | - | 507.18 | 1.3 | 90.35 | 27.9 | 43.8
19 | 07/08/2025 10:30:30 | 792.3 | 0 | 0 | 156.28 | 1115.6 | 142.89 | 159.41 | 367 | 366.2 | 27 | 380892 | 98.04 | 50 | -0.99 | 1.04 | 0.44 | 191.33 | 60.7 | 5.1 | 4.32 | 490 | 1.02 | - | 540.17 | 1.14 | 90.73 | 27.3 | 35.5
18 | 07/08/2025 10:15:30 | 782.1 | 0 | 0 | 93.99 | 1103.6 | 85.08 | 93.9 | 340 | 340.1 | 18 | 380865 | 100.1 | 49.96 | -0.99 | 0.96 | 0.27 | 103.68 | 58.5 | 4.72 | 4 | 218 | 0.95 | - | 292.72 | 1.06 | 90.64 | 27 | 33.2
17 | 07/08/2025 10:00:30 | 766.73 | 0 | 0 | 66.39 | 1090.3 | 61 | 66.51 | 322 | 321.2 | 21 | 380847 | 99.82 | 50.03 | 0.99 | 0.91 | 0.19 | 74.78 | 57.5 | 4.47 | 3.79 | 154 | 0.91 | - | 211.11 | 1 | 90.91 | 27.1 | 33.8
16 | 07/08/2025 09:45:30 | 771.13 | 0 | 0 | 151.67 | 1108.3 | 139.59 | 154.7 | 301 | 300.4 | 34 | 380826 | 98.04 | 49.96 | -0.99 | 0.85 | 0.43 | 170.64 | 60.2 | 4.18 | 3.54 | 426 | 0.85 | 99.51 | 481.77 | 0.94 | 90.89 | 27.8 | 38.2
15 | 07/08/2025 09:30:30 | 777.17 | 0 | 0 | 167.82 | 1094.1 | 153.3 | 167.72 | 267 | 266.7 | 41 | 380792 | 100.06 | 50.05 | 0.99 | 0.75 | 0.47 | 183.57 | 58.8 | 3.71 | 3.14 | 467 | 0.76 | 99.19 | 518.27 | 0.83 | 90.82 | 27.8 | 41.2
14 | 07/08/2025 09:15:30 | 780.93 | 0 | 0 | 179.61 | 1110 | 162.66 | 180.55 | 226 | 225.5 | 44 | 380751 | 99.48 | 50.02 | 0.99 | 0.64 | 0.51 | 186.7 | 59.7 | 3.14 | 2.66 | 483 | 0.64 | 98.92 | 527.11 | 0.7 | 90.76 | 28 | 42
13 | 07/08/2025 09:00:30 | 784.5 | 0 | 0 | 136.71 | 1118.2 | 122.54 | 137.02 | 182 | 182 | 41 | 380707 | 99.77 | 50.18 | 0.99 | 0.51 | 0.39 | 148.74 | 59.9 | 2.53 | 2.14 | 383 | 0.52 | 98.62 | 419.94 | 0.57 | 90.62 | 27.5 | 38.3
12 | 07/08/2025 08:45:30 | 783.93 | 0 | 0 | 148.33 | 1140.5 | 130.7 | 149.07 | 141 | 140.2 | 29 | 380666 | 99.5 | 50.06 | -0.99 | 0.4 | 0.42 | 155.55 | 59.8 | 1.96 | 1.66 | 412 | 0.4 | 99.52 | 439.16 | 0.44 | 90.68 | 27 | 35.1
11 | 07/08/2025 08:30:30 | 799.73 | 0 | 0 | 94.93 | 1132.6 | 83.92 | 95.05 | 112 | 111.9 | 23 | 380637 | 99.87 | 50.05 | 0.99 | 0.32 | 0.27 | 103.61 | 57.4 | 1.56 | 1.32 | 267 | 0.32 | 99.12 | 292.5 | 0.35 | 90.34 | 26.6 | 33.8
10 | 07/08/2025 08:15:30 | 800.2 | 0 | 0 | 111.59 | 1134.3 | 100.34 | 113.82 | 89 | 88.4 | 26 | 380614 | 98.04 | 49.96 | 1 | 0.25 | 0.32 | 122.67 | 58.6 | 1.24 | 1.05 | 355 | 0.25 | - | 346.32 | 0.28 | 90.06 | 26.6 | 34.3
9 | 07/08/2025 08:00:30 | 797.6 | 0 | 0 | 76.39 | 1130.9 | 68.04 | 76.95 | 63 | 62.9 | 21 | 380588 | 99.27 | 50.03 | -0.99 | 0.18 | 0.22 | 103.17 | 58.5 | 0.88 | 0.74 | 300 | 0.17 | - | 291.27 | 0.2 | 88.93 | 26.2 | 32.2
8 | 07/08/2025 07:45:30 | 796.57 | 0 | 0 | 86.38 | 1140.8 | 77.23 | 88.11 | 42 | 41.6 | 19 | 380567 | 98.04 | 50.04 | 0.99 | 0.12 | 0.24 | 92.73 | 60 | 0.58 | 0.49 | 288 | 0.1 | - | 261.8 | 0.13 | 87.83 | 25.8 | 31.2
7 | 07/08/2025 07:30:30 | 789.87 | 0 | 0 | 56.65 | 1133.8 | 50.96 | 57.78 | 23 | 22.2 | 11 | 380548 | 98.04 | 49.89 | -0.99 | 0.06 | 0.16 | 59.55 | 57.6 | 0.32 | 0.27 | 151 | 0.04 | - | 168.13 | 0.08 | 85.44 | 24.7 | 27.2
6 | 07/08/2025 07:15:30 | 781.7 | 0 | 0 | 34.26 | 1119.4 | 31.86 | 35.66 | 12 | 11.6 | 6 | 380537 | 96.06 | 49.82 | 0.99 | 0.03 | 0.1 | 40.17 | 57.7 | 0.17 | 0.14 | 71 | 0.01 | - | 113.42 | 0.04 | 80.66 | 24.3 | 25.4
5 | 07/08/2025 07:00:30 | 767.93 | 0 | 0 | 11.7 | 1092 | 10.93 | 11.93 | 6 | 5.7 | 3 | 380531 | 98.04 | 49.93 | 1 | 0.02 | 0.03 | 15.57 | 55.5 | 0.08 | 0.07 | 7 | 0 | - | 43.97 | 0.02 | 77 | 24 | 23.6
4 | 07/08/2025 06:45:30 | 768.73 | 0 | 0 | 8.54 | 1057.5 | 8.13 | 8.59 | 3 | 3 | 2 | 380528 | 99.39 | 49.98 | -0.99 | 0.01 | 0.02 | 10.95 | 50.9 | 0.04 | 0.04 | 0 | 0 | - | 30.91 | 0.01 | 70.58 | 24 | 23.3
3 | 07/08/2025 06:30:30 | 771.2 | 0 | 0 | 6.4 | 1055.6 | 6.18 | 6.53 | 1 | 0.9 | 1 | 380526 | 98.04 | 50.01 | -0.99 | 0 | 0.02 | 9.27 | 44.8 | 0.01 | 0.01 | 0 | 0 | - | 26.17 | 0 | 70.58 | 24 | 22.9
2 | 07/08/2025 06:15:30 | 773.27 | 0 | 0 | 0.93 | 862.2 | 2.02 | 1.75 | 0 | 0.1 | 0 | 380525 | 53.26 | 49.96 | -0.97 | 0 | 0 | 1.47 | 37.7 | 0 | 0 | 0 | 0 | - | 4.16 | 0 | - | 24 | 22.5
1 | 07/08/2025 06:00:30 | 773.73 | 0 | 0 | 0 | 941.9 | 0 | 0 | 0 | 0 | 0 | 380525 | 0 | 50.05 | 0 | 0 | 0 | 0 | 26.5 | 0 | 0 | 0 | 0 | - | 0 | 0 | - | 23.8 | 22.2
0 | 0 | - | - | - | - | - | - | - | - | - | - | - | - | - | - | - | - | - | - | - | - | - | 96 | - | - | 108.01 | - | - | -