## Inverter
No | Date & Time | AC Parameters |  |  |  | DC Parameters |  |  | Day Gen (KWh) | Direct Inv Day Gen (KWh) | Interval Gen (KWh) | Total Gen (KWh) | Efficiency (%) | Frequency (Hz) | Power Factor | Normalize Energy/Specific Yield(KWh/KWp) | AC (Normalized) Power(KW/KWp) | Exp power (DC)(KW) | Int. Temp (°C) | CUF ON AC Capacity(%) | CUF ON DC Capacity(%) | GHI_SENSOR (W/m2) | GHI_SENSOR-INS (KW/m2/Day) | GHI_SENSOR-PR (%) | TILT_SENSOR (W/m2) | TILT_SENSOR-INS (KW/m2/Day) | TILT_SENSOR-PR (%) | AMB_TEMP (°C) | MODULE_SENSOR (°C)
|  | Voltage (V) | Total Current (A) | Average Current (A) | Power (KW) | Voltage (V) | Current (A) | Power (KW)
52 | 07/08/2025 18:45:30 | 760.83 | 0 | 0 | 0.42 | 1040.6 | 0.24 | 1.23 | 1278 | 1278.6 | 0 | 372166 | 34.2 | 50.06 | -0.1 | 3.61 | 0 | 0.74 | 59.5 | 17.75 | 15.03 | 0 | 3.53 | - | 2.08 | 4.05 | 89.2 | 27.7 | 26.4
51 | 07/08/2025 18:30:30 | 765.63 | 0 | 0 | 4.52 | 999.8 | 5.14 | 5.14 | 1278 | 1278.1 | 3 | 372166 | 87.95 | 50.07 | -0.98 | 3.61 | 0.01 | 7.07 | 57.3 | 17.75 | 15.03 | 0 | 3.53 | - | 19.95 | 4.04 | 89.24 | 28 | 27.2
50 | 07/08/2025 18:15:30 | 774.47 | 0 | 0 | 16.4 | 1068.2 | 15.66 | 16.73 | 1275 | 1275.6 | 4 | 372163 | 98.04 | 50.07 | -0.99 | 3.6 | 0.05 | 20.93 | 57.8 | 17.71 | 15 | 14 | 3.53 | - | 59.08 | 4.03 | 89.26 | 28.3 | 28.3
49 | 07/08/2025 18:00:30 | 774.5 | 0 | 0 | 19.31 | 1076.6 | 18.29 | 19.69 | 1271 | 1270.9 | 6 | 372159 | 98.06 | 50.1 | -0.99 | 3.59 | 0.05 | 24.19 | 57 | 17.65 | 14.95 | 23 | 3.53 | - | 68.3 | 4.02 | 89.33 | 28.5 | 28.8
48 | 07/08/2025 17:45:30 | 775.33 | 0 | 0 | 24.78 | 1094.2 | 23.06 | 25.23 | 1265 | 1265.4 | 6 | 372153 | 98.21 | 50.08 | 0.99 | 3.57 | 0.07 | 30.23 | 57.2 | 17.57 | 14.88 | 35 | 3.52 | - | 85.34 | 4 | 89.33 | 28.5 | 29.5
47 | 07/08/2025 17:30:30 | 773.53 | 0 | 0 | 27.25 | 1082.3 | 25.68 | 27.8 | 1259 | 1259.1 | 8 | 372147 | 98.04 | 50.07 | 0.99 | 3.55 | 0.08 | 33.29 | 57 | 17.49 | 14.81 | 42 | 3.51 | - | 93.99 | 3.98 | 89.4 | 28.9 | 30.8
46 | 07/08/2025 17:15:30 | 777.53 | 0 | 0 | 41.95 | 1085.3 | 39.33 | 42.69 | 1251 | 1251 | 17 | 372139 | 98.27 | 49.96 | 1 | 3.53 | 0.12 | 49.06 | 59 | 17.38 | 14.72 | 94 | 3.5 | - | 138.51 | 3.95 | 89.44 | 29.5 | 34.2
45 | 07/08/2025 17:00:30 | 787.23 | 0 | 0 | 79.38 | 1094.3 | 72.88 | 79.76 | 1234 | 1233.9 | 25 | 372122 | 99.53 | 50.02 | -0.99 | 3.48 | 0.22 | 90.02 | 59.1 | 17.14 | 14.52 | 213 | 3.45 | - | 254.15 | 3.89 | 89.47 | 29.7 | 35.9
44 | 07/08/2025 16:45:30 | 785.73 | 0 | 0 | 91.68 | 1103.4 | 84.75 | 93.51 | 1209 | 1209.4 | 23 | 372097 | 98.04 | 49.99 | 0.99 | 3.41 | 0.26 | 102.77 | 58.6 | 16.79 | 14.22 | 273 | 3.38 | - | 290.14 | 3.82 | 89.42 | 29.7 | 35.8
43 | 07/08/2025 16:30:30 | 783.2 | 0 | 0 | 98.95 | 1104.7 | 89.13 | 98.46 | 1186 | 1186 | 22 | 372074 | 100.5 | 50.04 | -0.99 | 3.35 | 0.28 | 114.1 | 58.6 | 16.47 | 13.95 | 285 | 3.31 | - | 322.14 | 3.74 | 89.48 | 29.4 | 35.2
42 | 07/08/2025 16:15:30 | 782.97 | 0 | 0 | 82.71 | 1108.2 | 76.13 | 84.36 | 1164 | 1163.8 | 18 | 372052 | 98.04 | 50.02 | -0.99 | 3.29 | 0.23 | 93.39 | 59 | 16.17 | 13.69 | 217 | 3.25 | - | 263.68 | 3.67 | 89.54 | 29.1 | 33
41 | 07/08/2025 16:00:30 | 771.1 | 0 | 0 | 40.41 | 1094.5 | 37.66 | 41.22 | 1146 | 1146.5 | 14 | 372034 | 98.04 | 50.05 | -0.99 | 3.24 | 0.11 | 46.63 | 59.9 | 15.92 | 13.48 | 95 | 3.2 | - | 131.64 | 3.61 | 89.53 | 29.1 | 33.6
40 | 07/08/2025 15:45:30 | 774.23 | 0 | 0 | 84.16 | 1081.5 | 77.64 | 83.96 | 1132 | 1132.6 | 43 | 372020 | 100.23 | 49.98 | 0.99 | 3.2 | 0.24 | 93.44 | 59.8 | 15.72 | 13.32 | 222 | 3.17 | - | 263.8 | 3.57 | 89.52 | 30.3 | 42.3
39 | 07/08/2025 15:30:30 | 784.5 | 0 | 0 | 242.24 | 1101.8 | 224.25 | 247.08 | 1089 | 1089.3 | 35 | 371977 | 98.04 | 50.02 | -0.99 | 3.07 | 0.68 | 279.41 | 68 | 15.13 | 12.81 | 728 | 3.04 | - | 788.84 | 3.44 | 89.51 | 30.1 | 40.6
38 | 07/08/2025 15:15:30 | 778.8 | 0 | 0 | 122.87 | 1100.2 | 113.91 | 125.33 | 1054 | 1054.3 | 40 | 371942 | 98.04 | 50.06 | 0.99 | 2.98 | 0.35 | 135.92 | 59.4 | 14.64 | 12.4 | 354 | 2.94 | - | 383.75 | 3.32 | 89.58 | 30.3 | 41.1
37 | 07/08/2025 15:00:30 | 783.43 | 0 | 0 | 138.76 | 1103.2 | 128.29 | 141.53 | 1014 | 1014.2 | 33 | 371902 | 98.04 | 50.07 | -0.99 | 2.86 | 0.39 | 154.89 | 57.8 | 14.08 | 11.93 | 382 | 2.83 | - | 437.29 | 3.19 | 89.66 | 29.7 | 38.7
36 | 07/08/2025 14:45:30 | 783.63 | 0 | 0 | 120.14 | 1114.6 | 108.11 | 120.5 | 981 | 980.7 | 25 | 371869 | 99.7 | 49.96 | 0.99 | 2.77 | 0.34 | 136.87 | 59 | 13.63 | 11.54 | 316 | 2.74 | - | 386.43 | 3.09 | 89.69 | 29.3 | 36.1
35 | 07/08/2025 14:30:30 | 779.33 | 0 | 0 | 105.95 | 1103.7 | 97.92 | 108.07 | 956 | 956.2 | 24 | 371844 | 98.04 | 50.05 | 0.99 | 2.7 | 0.3 | 119.14 | 59.2 | 13.28 | 11.25 | 270 | 2.67 | - | 336.37 | 3.01 | 89.67 | 29.5 | 37.1
34 | 07/08/2025 14:15:30 | 776.97 | 0 | 0 | 103.47 | 1089.2 | 96.9 | 105.54 | 932 | 931.9 | 31 | 371820 | 98.04 | 49.99 | 0.99 | 2.63 | 0.29 | 115.16 | 59.2 | 12.94 | 10.96 | 261 | 2.61 | - | 325.12 | 2.93 | 89.74 | 29.6 | 38.8
33 | 07/08/2025 14:00:30 | 776.6 | 0 | 0 | 109.8 | 1115.1 | 100.44 | 112 | 901 | 901.4 | 21 | 371789 | 98.04 | 50.09 | 0.99 | 2.54 | 0.31 | 124.29 | 59.7 | 12.51 | 10.6 | 280 | 2.53 | - | 350.9 | 2.84 | 89.7 | 29.1 | 36.4
32 | 07/08/2025 13:45:30 | 772.67 | 0 | 0 | 73.4 | 1112.7 | 66.24 | 73.7 | 880 | 880.3 | 19 | 371768 | 99.59 | 49.93 | -0.99 | 2.48 | 0.21 | 82.56 | 58.7 | 12.22 | 10.35 | 181 | 2.48 | - | 233.07 | 2.77 | 89.76 | 28.8 | 35
31 | 07/08/2025 13:30:30 | 776.77 | 0 | 0 | 70.06 | 1102.3 | 63.53 | 70.03 | 861 | 861.1 | 20 | 371749 | 100.05 | 49.96 | -0.99 | 2.43 | 0.2 | 78.46 | 59.7 | 11.96 | 10.13 | 173 | 2.43 | 99.87 | 221.51 | 2.71 | 89.8 | 28.9 | 35.3
30 | 07/08/2025 13:15:30 | 781.13 | 0 | 0 | 90.14 | 1104.7 | 81.59 | 90.13 | 841 | 840.7 | 24 | 371729 | 100.01 | 49.94 | 0.99 | 2.37 | 0.25 | 100.48 | 57.7 | 11.68 | 9.89 | 232 | 2.38 | 99.68 | 283.68 | 2.64 | 89.87 | 29.1 | 37
29 | 07/08/2025 13:00:30 | 774.13 | 0 | 0 | 98.69 | 1094.6 | 90.27 | 98.81 | 817 | 817.5 | 31 | 371705 | 99.88 | 50.02 | 0.99 | 2.31 | 0.28 | 110.02 | 61.1 | 11.35 | 9.61 | 267 | 2.32 | 99.34 | 310.61 | 2.57 | 89.79 | 29.3 | 39.7
28 | 07/08/2025 12:45:30 | 784.23 | 0 | 0 | 146.11 | 1090.6 | 133.71 | 145.82 | 786 | 786.4 | 40 | 371674 | 100.2 | 49.88 | -0.99 | 2.22 | 0.41 | 163.59 | 58.4 | 10.92 | 9.25 | 413 | 2.24 | 99.29 | 461.86 | 2.47 | 89.81 | 29.3 | 43.2
27 | 07/08/2025 12:30:30 | 782.8 | 0 | 0 | 133.04 | 1102.1 | 123.13 | 135.7 | 746 | 746.4 | 37 | 371634 | 98.04 | 49.92 | 1 | 2.11 | 0.38 | 148.77 | 59.8 | 10.36 | 8.78 | 357 | 2.12 | 99.25 | 420.03 | 2.34 | 89.85 | 28.9 | 40.5
26 | 07/08/2025 12:15:30 | 783.6 | 0 | 0 | 159.27 | 1091.8 | 148.8 | 162.46 | 709 | 709.2 | 39 | 371597 | 98.04 | 49.94 | 1 | 2 | 0.45 | 178.85 | 59.4 | 9.85 | 8.34 | 450 | 2.02 | 98.9 | 504.95 | 2.23 | 89.68 | 28.9 | 41.7
25 | 07/08/2025 12:00:30 | 785.37 | 0 | 0 | 154.23 | 1093.7 | 140.26 | 153.4 | 670 | 670 | 38 | 371558 | 100.54 | 50.03 | -0.99 | 1.89 | 0.44 | 171.44 | 59.5 | 9.31 | 7.88 | 440 | 1.9 | 99.3 | 484.01 | 2.1 | 89.95 | 29.1 | 41.5
24 | 07/08/2025 11:45:30 | 783.4 | 0 | 0 | 167.56 | 1091.1 | 153.56 | 167.55 | 632 | 632.4 | 47 | 371520 | 100.01 | 50.01 | -0.99 | 1.78 | 0.47 | 177.12 | 60.8 | 8.78 | 7.43 | 453 | 1.8 | 99.24 | 500.05 | 1.98 | 89.93 | 29.2 | 44.1
23 | 07/08/2025 11:30:30 | 783.77 | 0 | 0 | 189.01 | 1072.4 | 176.01 | 188.76 | 585 | 584.8 | 62 | 371473 | 100.13 | 49.99 | 1 | 1.65 | 0.53 | 218.97 | 63.5 | 8.13 | 6.88 | 550 | 1.66 | 99.49 | 618.22 | 1.83 | 90.1 | 29 | 47
22 | 07/08/2025 11:15:30 | 779.63 | 0 | 0 | 170.89 | 1076.2 | 158.15 | 170.2 | 523 | 523 | 61 | 371411 | 100.4 | 49.93 | 0.99 | 1.48 | 0.48 | 187.52 | 61.5 | 7.26 | 6.15 | 498 | 1.48 | 99.84 | 529.41 | 1.64 | 89.98 | 28.7 | 46.4
21 | 07/08/2025 11:00:30 | 778.67 | 0 | 0 | 227.89 | 1095.6 | 208.24 | 228.14 | 462 | 461.8 | 47 | 371350 | 99.89 | 49.9 | -0.99 | 1.3 | 0.64 | 273.98 | 66.1 | 6.42 | 5.43 | 703 | 1.3 | - | 773.52 | 1.45 | 90.14 | 27.9 | 42
20 | 07/08/2025 10:45:30 | 788.67 | 0 | 0 | 163.63 | 1088.7 | 153.3 | 166.9 | 415 | 415.6 | 50 | 371303 | 98.04 | 49.99 | -0.99 | 1.17 | 0.46 | 179.64 | 60.5 | 5.76 | 4.88 | 469 | 1.16 | - | 507.18 | 1.3 | 89.92 | 27.9 | 43.8
19 | 07/08/2025 10:30:30 | 787.27 | 0 | 0 | 163.97 | 1127.1 | 148.39 | 167.25 | 365 | 365.2 | 26 | 371253 | 98.04 | 50.01 | 0.99 | 1.03 | 0.46 | 191.33 | 60.1 | 5.07 | 4.29 | 490 | 1.02 | - | 540.17 | 1.14 | 90.24 | 27.3 | 35.5
18 | 07/08/2025 10:15:30 | 778.33 | 0 | 0 | 92.19 | 1114.2 | 84.39 | 94.03 | 339 | 339.3 | 19 | 371227 | 98.04 | 49.96 | 0.99 | 0.96 | 0.26 | 103.68 | 59.6 | 4.71 | 3.99 | 218 | 0.95 | - | 292.72 | 1.06 | 90.38 | 27 | 33.2
17 | 07/08/2025 10:00:30 | 763.1 | 0 | 0 | 66.05 | 1103.3 | 61.06 | 67.37 | 320 | 320.6 | 20 | 371208 | 98.04 | 50.04 | -0.99 | 0.9 | 0.19 | 74.78 | 59.6 | 4.44 | 3.76 | 154 | 0.91 | 99.72 | 211.11 | 1 | 90.34 | 27.1 | 33.8
16 | 07/08/2025 09:45:30 | 767.27 | 0 | 0 | 150.81 | 1102.7 | 137.24 | 151.33 | 300 | 299.9 | 34 | 371188 | 99.66 | 49.96 | -0.99 | 0.85 | 0.43 | 170.64 | 58.2 | 4.17 | 3.53 | 426 | 0.85 | 99.18 | 481.77 | 0.94 | 90.59 | 27.8 | 38.2
15 | 07/08/2025 09:30:30 | 772.83 | 0 | 0 | 170.04 | 1101.6 | 157.44 | 173.44 | 266 | 266.2 | 41 | 371154 | 98.04 | 50.05 | 0.99 | 0.75 | 0.48 | 183.57 | 60.4 | 3.69 | 3.13 | 467 | 0.76 | 98.81 | 518.27 | 0.83 | 90.48 | 27.8 | 41.2
14 | 07/08/2025 09:15:30 | 776.6 | 0 | 0 | 172.09 | 1101.4 | 155.93 | 171.75 | 225 | 225.2 | 44 | 371113 | 100.2 | 50.02 | -0.99 | 0.64 | 0.49 | 186.7 | 61.3 | 3.13 | 2.65 | 483 | 0.64 | 98.49 | 527.11 | 0.7 | 90.36 | 28 | 42
13 | 07/08/2025 09:00:30 | 780.17 | 0 | 0 | 138.25 | 1102.1 | 125.39 | 138.19 | 181 | 181.2 | 41 | 371069 | 100.04 | 50.18 | 0.99 | 0.51 | 0.39 | 148.74 | 59.7 | 2.51 | 2.13 | 383 | 0.52 | 98.08 | 419.94 | 0.57 | 90.13 | 27.5 | 38.3
12 | 07/08/2025 08:45:30 | 780.43 | 0 | 0 | 146.63 | 1118.9 | 131.02 | 146.6 | 140 | 139.8 | 29 | 371028 | 100.02 | 50.06 | -0.99 | 0.4 | 0.41 | 155.55 | 60.3 | 1.94 | 1.65 | 412 | 0.4 | 98.81 | 439.16 | 0.44 | 90.04 | 27 | 35.1
11 | 07/08/2025 08:30:30 | 796 | 0 | 0 | 94.84 | 1115.9 | 86.69 | 96.74 | 111 | 111.5 | 23 | 370999 | 98.04 | 50.05 | -0.99 | 0.31 | 0.27 | 103.61 | 57.8 | 1.54 | 1.31 | 267 | 0.32 | 98.24 | 292.5 | 0.35 | 89.54 | 26.6 | 33.8
10 | 07/08/2025 08:15:30 | 795.87 | 0 | 0 | 113.22 | 1139.3 | 100.11 | 114.06 | 88 | 88.1 | 26 | 370976 | 99.27 | 49.96 | 0.99 | 0.25 | 0.32 | 122.67 | 58.3 | 1.22 | 1.04 | 355 | 0.25 | 98.98 | 346.32 | 0.28 | 89.05 | 26.6 | 34.3
9 | 07/08/2025 08:00:30 | 794.13 | 0 | 0 | 89.03 | 1146.1 | 79.23 | 90.81 | 62 | 62.6 | 21 | 370950 | 98.04 | 50.03 | 0.99 | 0.18 | 0.25 | 103.17 | 59.2 | 0.86 | 0.73 | 300 | 0.17 | - | 291.27 | 0.2 | 87.52 | 26.2 | 32.2
8 | 07/08/2025 07:45:30 | 792.97 | 0 | 0 | 85.53 | 1135 | 76.86 | 87.24 | 41 | 41.3 | 19 | 370929 | 98.04 | 50.05 | -0.99 | 0.12 | 0.24 | 92.73 | 57.7 | 0.57 | 0.48 | 288 | 0.1 | - | 261.8 | 0.13 | 85.74 | 25.8 | 31.2
7 | 07/08/2025 07:30:30 | 786.63 | 0 | 0 | 56.9 | 1133.6 | 51.2 | 58.04 | 22 | 22 | 11 | 370910 | 98.03 | 49.89 | -0.99 | 0.06 | 0.16 | 59.55 | 59 | 0.31 | 0.26 | 151 | 0.04 | - | 168.13 | 0.08 | 81.73 | 24.7 | 27.2
6 | 07/08/2025 07:15:30 | 778.27 | 0 | 0 | 34.35 | 1112.9 | 32.17 | 35.8 | 11 | 11.5 | 5 | 370899 | 95.96 | 49.81 | 0.99 | 0.03 | 0.1 | 40.17 | 58.1 | 0.15 | 0.13 | 71 | 0.01 | - | 113.42 | 0.04 | 73.94 | 24.3 | 25.4
5 | 07/08/2025 07:00:30 | 764.5 | 0 | 0 | 11.87 | 1094.1 | 11.31 | 12.38 | 6 | 5.7 | 3 | 370894 | 95.91 | 49.93 | 1 | 0.02 | 0.03 | 15.57 | 55.3 | 0.08 | 0.07 | 7 | 0 | - | 43.97 | 0.02 | 77 | 24 | 23.6
4 | 07/08/2025 06:45:30 | 765.17 | 0 | 0 | 8.11 | 1072.5 | 7.86 | 8.43 | 3 | 2.9 | 2 | 370891 | 96.23 | 49.98 | 1 | 0.01 | 0.02 | 10.95 | 50.5 | 0.04 | 0.04 | 0 | 0 | - | 30.91 | 0.01 | 70.58 | 24 | 23.3
3 | 07/08/2025 06:30:30 | 768.13 | 0 | 0 | 6.06 | 1033 | 6.34 | 6.55 | 1 | 0.8 | 1 | 370889 | 92.53 | 50.01 | -0.99 | 0 | 0.02 | 9.27 | 44.6 | 0.01 | 0.01 | 0 | 0 | - | 26.17 | 0 | 70.58 | 24 | 22.9
2 | 07/08/2025 06:15:30 | 770.23 | 0 | 0 | 0.93 | 1093.4 | 0.87 | 0.95 | 0 | 0.1 | 0 | 370888 | 98.1 | 49.96 | -0.66 | 0 | 0 | 1.47 | 37.9 | 0 | 0 | 0 | 0 | - | 4.16 | 0 | - | 24 | 22.5
1 | 07/08/2025 06:00:30 | 770.47 | 0 | 0 | 0 | 935.3 | 0 | 0 | 0 | 0 | 0 | 370888 | 0 | 50.05 | 0 | 0 | 0 | 0 | 27.1 | 0 | 0 | 0 | 0 | - | 0 | 0 | - | 23.8 | 22.2
0 | 0 | - | - | - | - | - | - | - | - | - | - | - | - | - | - | - | - | - | - | - | - | - | 96 | - | - | 108.01 | - | - | -