## Inverter
No | Date & Time | AC Parameters |  |  |  | DC Parameters |  |  | Day Gen (KWh) | Direct Inv Day Gen (KWh) | Interval Gen (KWh) | Total Gen (KWh) | Efficiency (%) | Frequency (Hz) | Power Factor | Normalize Energy/Specific Yield(KWh/KWp) | AC (Normalized) Power(KW/KWp) | Exp power (DC)(KW) | Int. Temp (°C) | CUF ON AC Capacity(%) | CUF ON DC Capacity(%) | GHI_SENSOR (W/m2) | GHI_SENSOR-INS (KW/m2/Day) | GHI_SENSOR-PR (%) | TILT_SENSOR (W/m2) | TILT_SENSOR-INS (KW/m2/Day) | TILT_SENSOR-PR (%) | AMB_TEMP (°C) | MODULE_SENSOR (°C)
|  | Voltage (V) | Total Current (A) | Average Current (A) | Power (KW) | Voltage (V) | Current (A) | Power (KW)
52 | 07/08/2025 18:45:30 | 762 | 0 | 0 | 0.59 | 875.4 | 0.4 | 0.6 | 1174 | 1174 | 0 | 360668 | 98.17 | 50.07 | 0.51 | 3.47 | 0 | 0.7 | 56.8 | 16.31 | 14.44 | 0 | 3.53 | 98.08 | 2.08 | 4.05 | 85.67 | 27.7 | 26.4
51 | 07/08/2025 18:30:30 | 766.1 | 0 | 0 | 4.44 | 1026.4 | 4.41 | 4.53 | 1174 | 1173.5 | 3 | 360668 | 98.06 | 50.07 | -0.99 | 3.47 | 0.01 | 6.76 | 57.3 | 16.31 | 14.44 | 0 | 3.53 | 98.08 | 19.95 | 4.04 | 85.71 | 28 | 27.2
50 | 07/08/2025 18:15:30 | 776.6 | 0 | 0 | 15.97 | 1069.7 | 14.8 | 15.83 | 1171 | 1171 | 4 | 360665 | 100.87 | 50.07 | 0.99 | 3.46 | 0.05 | 20.02 | 57 | 16.26 | 14.4 | 14 | 3.53 | 97.86 | 59.08 | 4.03 | 85.7 | 28.3 | 28.3
49 | 07/08/2025 18:00:30 | 776.07 | 0 | 0 | 17 | 1093.1 | 15.86 | 17.34 | 1167 | 1166.6 | 4 | 360661 | 98.04 | 50.1 | -0.99 | 3.44 | 0.05 | 23.14 | 59.1 | 16.21 | 14.35 | 23 | 3.53 | 97.66 | 68.3 | 4.02 | 85.75 | 28.5 | 28.8
48 | 07/08/2025 17:45:30 | 776.13 | 0 | 0 | 14.95 | 1094.9 | 13.93 | 15.25 | 1163 | 1163 | 5 | 360657 | 98.04 | 50.08 | 0.99 | 3.43 | 0.04 | 28.91 | 58.8 | 16.15 | 14.3 | 35 | 3.52 | 97.52 | 85.34 | 4 | 85.86 | 28.5 | 29.5
47 | 07/08/2025 17:30:30 | 775.97 | 0 | 0 | 26.31 | 1098.2 | 23.71 | 26.04 | 1158 | 1157.8 | 5 | 360652 | 101.04 | 50.07 | -0.99 | 3.42 | 0.08 | 31.84 | 58.8 | 16.08 | 14.24 | 42 | 3.51 | 97.35 | 93.99 | 3.98 | 85.96 | 28.9 | 30.8
46 | 07/08/2025 17:15:30 | 778.23 | 0 | 0 | 11.27 | 0 | 0 | 11.49 | 1153 | 1152.8 | 4 | 360647 | 98.04 | 49.97 | -0.99 | 3.4 | 0.03 | 46.93 | 56.9 | 16.01 | 14.18 | 94 | 3.5 | 97.35 | 138.51 | 3.95 | 86.18 | 29.5 | 34.2
45 | 07/08/2025 17:00:30 | 787.93 | 55.3 | 18.43 | 20.76 | 0 | 0 | 21.18 | 1149 | 1148.3 | 13 | 360643 | 98.04 | 50.02 | 0.99 | 3.39 | 0.06 | 86.11 | 56.4 | 15.96 | 14.13 | 213 | 3.45 | 98.3 | 254.15 | 3.89 | 87.09 | 29.7 | 35.9
44 | 07/08/2025 16:45:30 | 786.13 | 0 | 0 | 47.85 | 0 | 0 | 48.14 | 1136 | 1136 | 12 | 360630 | 99.39 | 49.99 | -0.99 | 3.35 | 0.14 | 98.3 | 59.3 | 15.78 | 13.97 | 273 | 3.38 | 99.23 | 290.14 | 3.82 | 87.84 | 29.7 | 35.8
43 | 07/08/2025 16:30:30 | 784.13 | 0 | 0 | 51.95 | 0 | 0 | 52.99 | 1124 | 1123.6 | 13 | 360618 | 98.04 | 50.04 | -0.99 | 3.32 | 0.15 | 109.14 | 57.3 | 15.61 | 13.82 | 285 | 3.31 | - | 322.14 | 3.74 | 88.66 | 29.4 | 35.2
42 | 07/08/2025 16:15:30 | 783.73 | 0 | 0 | 62.71 | 1117 | 55.64 | 62.15 | 1111 | 1110.5 | 14 | 360605 | 100.9 | 50.02 | -0.99 | 3.28 | 0.19 | 89.33 | 57.6 | 15.43 | 13.66 | 217 | 3.25 | - | 263.68 | 3.67 | 89.35 | 29.1 | 33
41 | 07/08/2025 16:00:30 | 772 | 0 | 0 | 36.23 | 1099.8 | 33.6 | 36.95 | 1097 | 1096.4 | 13 | 360591 | 98.04 | 50.05 | 0.99 | 3.24 | 0.11 | 44.6 | 59.5 | 15.24 | 13.49 | 95 | 3.2 | - | 131.64 | 3.61 | 89.59 | 29.1 | 33.6
40 | 07/08/2025 15:45:30 | 776.33 | 0 | 0 | 80.92 | 1090.3 | 74.19 | 80.89 | 1084 | 1084 | 42 | 360578 | 100.04 | 49.98 | 0.99 | 3.2 | 0.24 | 89.38 | 56.4 | 15.06 | 13.33 | 222 | 3.17 | - | 263.8 | 3.57 | 89.62 | 30.3 | 42.3
39 | 07/08/2025 15:30:30 | 786.87 | 0 | 0 | 230.62 | 1102.4 | 213.38 | 235.23 | 1042 | 1041.2 | 34 | 360536 | 98.04 | 50.02 | -0.99 | 3.08 | 0.68 | 267.26 | 65.1 | 14.47 | 12.81 | 728 | 3.04 | - | 788.84 | 3.44 | 89.54 | 30.1 | 40.6
38 | 07/08/2025 15:15:30 | 780.27 | 0 | 0 | 119.37 | 1096.3 | 111.06 | 121.76 | 1008 | 1007.9 | 37 | 360502 | 98.04 | 50.07 | 0.99 | 2.98 | 0.35 | 130.01 | 59 | 14 | 12.4 | 354 | 2.94 | - | 383.75 | 3.32 | 89.56 | 30.3 | 41.1
37 | 07/08/2025 15:00:30 | 785.87 | 0 | 0 | 133.38 | 1103 | 120.9 | 133.36 | 971 | 970.2 | 33 | 360465 | 100.02 | 50.08 | -0.99 | 2.87 | 0.39 | 148.15 | 59.4 | 13.49 | 11.94 | 382 | 2.83 | - | 437.29 | 3.19 | 89.76 | 29.7 | 38.7
36 | 07/08/2025 14:45:30 | 784.87 | 0 | 0 | 116.46 | 1114.8 | 106.56 | 118.79 | 938 | 937.9 | 23 | 360432 | 98.04 | 49.96 | -0.99 | 2.77 | 0.34 | 130.92 | 58.1 | 13.03 | 11.54 | 316 | 2.74 | - | 386.43 | 3.09 | 89.66 | 29.3 | 36.1
35 | 07/08/2025 14:30:30 | 780.13 | 0 | 0 | 100.57 | 1104.3 | 91.34 | 100.87 | 915 | 914.5 | 23 | 360409 | 99.71 | 50.06 | 0.99 | 2.7 | 0.3 | 113.96 | 57.7 | 12.71 | 11.25 | 270 | 2.67 | - | 336.37 | 3.01 | 89.72 | 29.5 | 37.1
34 | 07/08/2025 14:15:30 | 778.93 | 0 | 0 | 97.66 | 1107.4 | 87.82 | 97.25 | 892 | 891.2 | 30 | 360386 | 100.42 | 49.98 | 0.99 | 2.63 | 0.29 | 110.15 | 59.1 | 12.39 | 10.97 | 261 | 2.61 | - | 325.12 | 2.93 | 89.8 | 29.6 | 38.8
33 | 07/08/2025 14:00:30 | 778.5 | 0 | 0 | 103.47 | 1111.6 | 92.7 | 103.05 | 862 | 862.1 | 19 | 360356 | 100.41 | 50.09 | 0.99 | 2.54 | 0.31 | 118.88 | 59.9 | 11.97 | 10.6 | 280 | 2.53 | - | 350.9 | 2.84 | 89.71 | 29.1 | 36.4
32 | 07/08/2025 13:45:30 | 773.83 | 0 | 0 | 69.55 | 1108.4 | 63.02 | 69.85 | 843 | 842.2 | 19 | 360337 | 99.57 | 49.92 | -0.99 | 2.49 | 0.21 | 78.97 | 57.8 | 11.71 | 10.37 | 181 | 2.48 | - | 233.07 | 2.77 | 89.89 | 28.8 | 35
31 | 07/08/2025 13:30:30 | 778.57 | 0 | 0 | 66.9 | 1113.3 | 61.29 | 68.24 | 824 | 823.8 | 19 | 360318 | 98.04 | 49.96 | 0.99 | 2.43 | 0.2 | 75.05 | 59.5 | 11.44 | 10.13 | 173 | 2.43 | 99.92 | 221.51 | 2.71 | 89.85 | 28.9 | 35.3
30 | 07/08/2025 13:15:30 | 783.07 | 0 | 0 | 86.64 | 1119 | 78.97 | 88.37 | 805 | 804.2 | 23 | 360299 | 98.04 | 49.94 | 0.99 | 2.38 | 0.26 | 96.11 | 58.7 | 11.18 | 9.9 | 232 | 2.38 | 99.75 | 283.68 | 2.64 | 89.93 | 29.1 | 37
29 | 07/08/2025 13:00:30 | 775.4 | 0 | 0 | 96.21 | 1107.1 | 86.81 | 96.11 | 782 | 781.8 | 30 | 360276 | 100.11 | 50.02 | -0.99 | 2.31 | 0.28 | 105.23 | 61.4 | 10.86 | 9.62 | 267 | 2.32 | 99.4 | 310.61 | 2.57 | 89.85 | 29.3 | 39.7
28 | 07/08/2025 12:45:30 | 786.3 | 0 | 0 | 142.18 | 1093.7 | 132.6 | 145.02 | 752 | 751.9 | 39 | 360246 | 98.04 | 49.88 | 0.99 | 2.22 | 0.42 | 156.48 | 60.2 | 10.44 | 9.25 | 413 | 2.24 | 99.31 | 461.86 | 2.47 | 89.83 | 29.3 | 43.2
27 | 07/08/2025 12:30:30 | 784.63 | 0 | 0 | 126.97 | 1105.7 | 117.13 | 129.51 | 713 | 712.5 | 34 | 360207 | 98.04 | 49.92 | -0.99 | 2.1 | 0.37 | 142.3 | 59.4 | 9.9 | 8.77 | 357 | 2.12 | 99.17 | 420.03 | 2.34 | 89.78 | 28.9 | 40.5
26 | 07/08/2025 12:15:30 | 785.17 | 0 | 0 | 154.66 | 1101.8 | 143.18 | 157.75 | 679 | 678.9 | 39 | 360173 | 98.04 | 49.91 | -0.99 | 2 | 0.46 | 171.08 | 58.7 | 9.43 | 8.35 | 450 | 2.02 | 99.02 | 504.95 | 2.23 | 89.79 | 28.9 | 41.7
25 | 07/08/2025 12:00:30 | 787.03 | 0 | 0 | 148.42 | 1091.1 | 136 | 148.39 | 640 | 639.5 | 36 | 360134 | 100.02 | 50.03 | 0.99 | 1.89 | 0.44 | 163.98 | 60.3 | 8.89 | 7.87 | 440 | 1.9 | 99.16 | 484.01 | 2.1 | 89.83 | 29.1 | 41.5
24 | 07/08/2025 11:45:30 | 785.53 | 0 | 0 | 155.6 | 1094.3 | 145.03 | 158.71 | 604 | 603.6 | 46 | 360098 | 98.04 | 50.01 | -0.99 | 1.78 | 0.46 | 169.42 | 59.9 | 8.39 | 7.43 | 453 | 1.8 | 99.15 | 500.05 | 1.98 | 89.86 | 29.2 | 44.1
23 | 07/08/2025 11:30:30 | 785.23 | 0 | 0 | 171.83 | 1068.2 | 164.08 | 175.27 | 558 | 557.6 | 59 | 360052 | 98.04 | 49.99 | 0.99 | 1.65 | 0.51 | 209.45 | 59.9 | 7.75 | 6.86 | 550 | 1.66 | 99.22 | 618.22 | 1.83 | 89.85 | 29 | 47
22 | 07/08/2025 11:15:30 | 782.2 | 0 | 0 | 160.38 | 1084.4 | 148.21 | 160.72 | 499 | 498.4 | 58 | 359993 | 99.79 | 49.93 | -0.99 | 1.47 | 0.47 | 179.36 | 58.7 | 6.93 | 6.14 | 498 | 1.48 | 99.58 | 529.41 | 1.64 | 89.75 | 28.7 | 46.4
21 | 07/08/2025 11:00:30 | 781.3 | 0 | 0 | 228.91 | 1096.5 | 212.94 | 233.49 | 441 | 441 | 44 | 359935 | 98.04 | 49.9 | -0.99 | 1.3 | 0.68 | 262.07 | 63.4 | 6.13 | 5.42 | 703 | 1.3 | - | 773.52 | 1.45 | 89.96 | 27.9 | 42
20 | 07/08/2025 10:45:30 | 791.3 | 0 | 0 | 151.92 | 1103.2 | 140.46 | 154.96 | 397 | 396.9 | 48 | 359891 | 98.04 | 49.99 | 0.99 | 1.17 | 0.45 | 171.83 | 57.9 | 5.51 | 4.88 | 469 | 1.16 | - | 507.18 | 1.3 | 89.93 | 27.9 | 43.8
19 | 07/08/2025 10:30:30 | 789.2 | 0 | 0 | 175.76 | 1121.4 | 159.87 | 179.28 | 349 | 348.5 | 25 | 359843 | 98.04 | 50.01 | -0.99 | 1.03 | 0.52 | 183.01 | 60.9 | 4.85 | 4.29 | 490 | 1.02 | - | 540.17 | 1.14 | 90.2 | 27.3 | 35.5
18 | 07/08/2025 10:15:30 | 780.4 | 0 | 0 | 85.87 | 1121 | 76.47 | 85.72 | 324 | 323.6 | 18 | 359818 | 100.17 | 49.96 | 1 | 0.96 | 0.25 | 99.17 | 58.3 | 4.5 | 3.98 | 218 | 0.95 | - | 292.72 | 1.06 | 90.3 | 27 | 33.2
17 | 07/08/2025 10:00:30 | 764.13 | 0 | 0 | 62.97 | 1103.7 | 56.99 | 62.9 | 306 | 305.9 | 20 | 359800 | 100.11 | 50.04 | 1 | 0.9 | 0.19 | 71.53 | 57.5 | 4.25 | 3.76 | 154 | 0.91 | 99.69 | 211.11 | 1 | 90.32 | 27.1 | 33.8
16 | 07/08/2025 09:45:30 | 768.57 | 0 | 0 | 147.74 | 1115.8 | 135.06 | 150.69 | 286 | 286 | 32 | 359780 | 98.04 | 49.96 | 1 | 0.84 | 0.44 | 163.22 | 60 | 3.97 | 3.52 | 426 | 0.85 | 98.85 | 481.77 | 0.94 | 90.28 | 27.8 | 38.2
15 | 07/08/2025 09:30:30 | 775.23 | 0 | 0 | 161.66 | 1110.1 | 145.95 | 162.01 | 254 | 253.5 | 39 | 359748 | 99.78 | 50.06 | 0.99 | 0.75 | 0.48 | 175.59 | 59.9 | 3.53 | 3.12 | 467 | 0.76 | 98.65 | 518.27 | 0.83 | 90.33 | 27.8 | 41.2
14 | 07/08/2025 09:15:30 | 779.07 | 0 | 0 | 176.79 | 1103.6 | 163.4 | 180.32 | 215 | 214.5 | 42 | 359709 | 98.04 | 50.02 | 0.99 | 0.63 | 0.52 | 178.58 | 61 | 2.99 | 2.64 | 483 | 0.64 | 98.39 | 527.11 | 0.7 | 90.27 | 28 | 42
13 | 07/08/2025 09:00:30 | 781.37 | 0 | 0 | 118.68 | 1109.6 | 109.1 | 121.05 | 173 | 172.7 | 40 | 359667 | 98.04 | 50.18 | -0.99 | 0.51 | 0.35 | 142.27 | 57.8 | 2.4 | 2.13 | 383 | 0.52 | 98.01 | 419.94 | 0.57 | 90.06 | 27.5 | 38.3
12 | 07/08/2025 08:45:30 | 782.47 | 0 | 0 | 135.26 | 1113.9 | 123.86 | 137.97 | 133 | 133.1 | 26 | 359627 | 98.04 | 50.06 | -0.99 | 0.39 | 0.4 | 148.79 | 59.3 | 1.85 | 1.64 | 412 | 0.4 | 98.14 | 439.16 | 0.44 | 89.42 | 27 | 35.1
11 | 07/08/2025 08:30:30 | 798 | 0 | 0 | 89.89 | 1130.5 | 81.1 | 91.69 | 107 | 106.2 | 23 | 359601 | 98.04 | 50.05 | 0.99 | 0.32 | 0.27 | 99.1 | 59.6 | 1.49 | 1.32 | 267 | 0.32 | 99 | 292.5 | 0.35 | 90.23 | 26.6 | 33.8
10 | 07/08/2025 08:15:30 | 797.33 | 0 | 0 | 111.59 | 1132.9 | 100.47 | 113.82 | 84 | 83.9 | 24 | 359578 | 98.04 | 49.96 | -0.99 | 0.25 | 0.33 | 117.33 | 59.5 | 1.17 | 1.03 | 355 | 0.25 | 98.78 | 346.32 | 0.28 | 88.87 | 26.6 | 34.3
9 | 07/08/2025 08:00:30 | 795.4 | 0 | 0 | 89.03 | 1134.1 | 79.56 | 90.22 | 60 | 59.3 | 21 | 359554 | 98.68 | 50.03 | 0.99 | 0.18 | 0.26 | 98.68 | 59.8 | 0.83 | 0.74 | 300 | 0.17 | - | 291.27 | 0.2 | 88.55 | 26.2 | 32.2
8 | 07/08/2025 07:45:30 | 794.57 | 0 | 0 | 81.17 | 1147.1 | 71.15 | 81.62 | 39 | 39.1 | 18 | 359533 | 99.45 | 50.05 | -0.99 | 0.12 | 0.24 | 88.7 | 59.7 | 0.54 | 0.48 | 288 | 0.1 | - | 261.8 | 0.13 | 85.27 | 25.8 | 31.2
7 | 07/08/2025 07:30:30 | 787.77 | 0 | 0 | 56.14 | 1142.1 | 50.14 | 57.26 | 21 | 20.9 | 10 | 359515 | 98.04 | 49.89 | -0.99 | 0.06 | 0.17 | 56.96 | 57.5 | 0.29 | 0.26 | 151 | 0.04 | - | 168.13 | 0.08 | 81.56 | 24.7 | 27.2
6 | 07/08/2025 07:15:30 | 779.53 | 0 | 0 | 32.64 | 1121.7 | 29.76 | 33.38 | 11 | 11 | 5 | 359505 | 97.78 | 49.81 | 0.99 | 0.03 | 0.1 | 38.43 | 57.7 | 0.15 | 0.14 | 71 | 0.01 | - | 113.42 | 0.04 | 77.3 | 24.3 | 25.4
5 | 07/08/2025 07:00:30 | 765.73 | 0 | 0 | 11.1 | 1092.1 | 10.37 | 11.32 | 6 | 5.4 | 3 | 359500 | 98.04 | 49.93 | -0.99 | 0.02 | 0.03 | 14.9 | 56.2 | 0.08 | 0.07 | 7 | 0 | - | 43.97 | 0.02 | 80.5 | 24 | 23.6
4 | 07/08/2025 06:45:30 | 766.1 | 0 | 0 | 8.45 | 1056.2 | 7.55 | 7.97 | 3 | 2.8 | 2 | 359497 | 105.96 | 49.98 | 1 | 0.01 | 0.02 | 10.47 | 52.4 | 0.04 | 0.04 | 0 | 0 | - | 30.91 | 0.01 | 73.79 | 24 | 23.3
3 | 07/08/2025 06:30:30 | 768.77 | 0 | 0 | 5.89 | 1024.4 | 6.41 | 6.57 | 1 | 0.8 | 1 | 359495 | 89.72 | 50.01 | 0.99 | 0 | 0.02 | 8.87 | 46.4 | 0.01 | 0.01 | 0 | 0 | - | 26.17 | 0 | 73.79 | 24 | 22.9
2 | 07/08/2025 06:15:30 | 771.9 | 0 | 0 | 0.93 | 875.6 | 1.5 | 1.32 | 0 | 0.1 | 0 | 359494 | 70.56 | 49.96 | 1 | 0 | 0 | 1.41 | 39.2 | 0 | 0 | 0 | 0 | - | 4.16 | 0 | - | 24 | 22.5
1 | 07/08/2025 06:00:30 | 771.67 | 0 | 0 | 0 | 940.3 | 0 | 0 | 0 | 0 | 0 | 359494 | 0 | 50.05 | 0 | 0 | 0 | 0 | 27.2 | 0 | 0 | 0 | 0 | - | 0 | 0 | - | 23.8 | 22.2
0 | 0 | - | - | - | - | - | - | - | - | - | - | - | - | - | - | - | - | - | - | - | - | - | 96 | - | - | 108.01 | - | - | -