## Inverter
No | Date & Time | AC Parameters |  |  |  | DC Parameters |  |  | Day Gen (KWh) | Direct Inv Day Gen (KWh) | Interval Gen (KWh) | Total Gen (KWh) | Efficiency (%) | Frequency (Hz) | Power Factor | Normalize Energy/Specific Yield(KWh/KWp) | AC (Normalized) Power(KW/KWp) | Exp power (DC)(KW) | Int. Temp (°C) | CUF ON AC Capacity(%) | CUF ON DC Capacity(%) | GHI_SENSOR (W/m2) | GHI_SENSOR-INS (KW/m2/Day) | GHI_SENSOR-PR (%) | TILT_SENSOR (W/m2) | TILT_SENSOR-INS (KW/m2/Day) | TILT_SENSOR-PR (%) | AMB_TEMP (°C) | MODULE_SENSOR (°C)
|  | Voltage (V) | Total Current (A) | Average Current (A) | Power (KW) | Voltage (V) | Current (A) | Power (KW)
52 | 08/08/2025 18:45:30 | 773.5 | 0 | 0 | 0.42 | 851.5 | 0.82 | 0.7 | 1161 | 1161.3 | 0 | 433998 | 60.09 | 50.07 | 0.24 | 3.43 | 0 | 0.74 | 57.7 | 16.13 | 14.28 | 0 | 3.34 | - | 2.19 | 3.93 | 87.24 | 27.8 | 26.8
51 | 08/08/2025 18:30:30 | 774.9 | 0 | 0 | 5.12 | 1027 | 5.08 | 5.22 | 1161 | 1160.7 | 2 | 433998 | 98.05 | 50.09 | -0.99 | 3.43 | 0.02 | 7.76 | 59.9 | 16.13 | 14.28 | 0 | 3.34 | - | 22.89 | 3.92 | 87.31 | 28 | 27.4
50 | 08/08/2025 18:15:30 | 773.27 | 0 | 0 | 8.88 | 1058.4 | 8.5 | 9 | 1159 | 1158.9 | 3 | 433996 | 98.68 | 50.04 | -0.98 | 3.42 | 0.03 | 12.12 | 57.8 | 16.1 | 14.25 | 0 | 3.34 | - | 35.78 | 3.92 | 87.33 | 28.2 | 28.3
49 | 08/08/2025 18:00:30 | 763.5 | 0 | 0 | 13.75 | 1061.7 | 13.03 | 13.83 | 1156 | 1156.1 | 4 | 433993 | 99.39 | 50.07 | -0.99 | 3.41 | 0.04 | 18.19 | 58.6 | 16.06 | 14.22 | 5 | 3.34 | - | 53.69 | 3.91 | 87.35 | 28.7 | 29.5
48 | 08/08/2025 17:45:30 | 765.57 | 0 | 0 | 23.49 | 1078.9 | 21.65 | 23.36 | 1152 | 1151.8 | 9 | 433989 | 100.57 | 50.01 | 0.99 | 3.4 | 0.07 | 28.15 | 57.8 | 16 | 14.17 | 32 | 3.34 | - | 83.09 | 3.89 | 87.41 | 29 | 31.1
47 | 08/08/2025 17:30:30 | 784.63 | 0 | 0 | 36.91 | 1083.9 | 34.73 | 37.65 | 1143 | 1143.3 | 10 | 433980 | 98.04 | 50.01 | -0.99 | 3.37 | 0.11 | 43.41 | 58.9 | 15.88 | 14.06 | 80 | 3.32 | - | 128.14 | 3.86 | 87.38 | 29.3 | 32.2
46 | 08/08/2025 17:15:30 | 789.93 | 0 | 0 | 52.8 | 1110.6 | 47.55 | 52.81 | 1133 | 1132.6 | 17 | 433970 | 99.98 | 49.87 | 1 | 3.34 | 0.16 | 60.52 | 57.2 | 15.74 | 13.93 | 140 | 3.29 | - | 178.63 | 3.82 | 87.45 | 29.5 | 34.1
45 | 08/08/2025 17:00:30 | 788.9 | 0 | 0 | 96.21 | 1117.2 | 87.84 | 98.13 | 1116 | 1116.1 | 20 | 433953 | 98.04 | 49.86 | 0.99 | 3.29 | 0.28 | 109.7 | 58.1 | 15.5 | 13.72 | 351 | 3.24 | - | 323.78 | 3.77 | 87.44 | 30 | 35.7
44 | 08/08/2025 16:45:30 | 784.1 | 0 | 0 | 86.64 | 1094.3 | 78.96 | 86.4 | 1096 | 1095.9 | 19 | 433933 | 100.28 | 49.8 | -0.99 | 3.23 | 0.26 | 97.57 | 59.8 | 15.22 | 13.48 | 276 | 3.18 | - | 287.99 | 3.7 | 87.43 | 29.8 | 35.6
43 | 08/08/2025 16:30:30 | 779.47 | 0 | 0 | 76.47 | 1088.2 | 69.72 | 75.87 | 1077 | 1076.8 | 27 | 433914 | 100.79 | 49.91 | 1 | 3.18 | 0.23 | 86.11 | 59 | 14.96 | 13.25 | 233 | 3.12 | - | 254.16 | 3.64 | 87.43 | 30.1 | 37.6
42 | 08/08/2025 16:15:30 | 790.17 | 0 | 0 | 161.15 | 1097.3 | 147.01 | 161.32 | 1050 | 1049.8 | 30 | 433887 | 99.9 | 50.01 | 0.99 | 3.1 | 0.48 | 175.58 | 59.6 | 14.58 | 12.91 | 516 | 3.03 | - | 518.25 | 3.55 | 87.35 | 30.7 | 39.8
41 | 08/08/2025 16:00:30 | 774 | 0 | 0 | 106.89 | 1104.5 | 98.71 | 109.03 | 1020 | 1020.4 | 27 | 433857 | 98.04 | 50.01 | 0.99 | 3.01 | 0.32 | 120.02 | 58.3 | 14.17 | 12.54 | 314 | 2.94 | - | 354.24 | 3.44 | 87.42 | 30.2 | 37.8
40 | 08/08/2025 15:45:30 | 774.4 | 0 | 0 | 116.46 | 1100.1 | 107.98 | 118.79 | 993 | 992.9 | 23 | 433830 | 98.04 | 50.01 | 0.99 | 2.93 | 0.34 | 125.11 | 60.1 | 13.79 | 12.21 | 324 | 2.86 | - | 369.28 | 3.35 | 87.39 | 30.1 | 37.9
39 | 08/08/2025 15:30:30 | 773.57 | 0 | 0 | 111.76 | 1079.2 | 105.63 | 114 | 970 | 969.5 | 35 | 433807 | 98.04 | 50.02 | 0.99 | 2.86 | 0.33 | 126.51 | 59.4 | 13.47 | 11.93 | 322 | 2.79 | - | 373.39 | 3.28 | 87.34 | 30.5 | 42.5
38 | 08/08/2025 15:15:30 | 777.13 | 0 | 0 | 173.37 | 1073 | 161.55 | 173.34 | 935 | 934.9 | 48 | 433772 | 100.02 | 50.04 | -0.99 | 2.76 | 0.51 | 182.42 | 61.1 | 12.99 | 11.5 | 496 | 2.69 | - | 538.42 | 3.16 | 87.28 | 31 | 46
37 | 08/08/2025 15:00:30 | 773.4 | 0 | 0 | 131.5 | 1090.9 | 122.95 | 134.13 | 887 | 886.8 | 34 | 433724 | 98.04 | 50.04 | -0.99 | 2.62 | 0.39 | 153.33 | 58.9 | 12.32 | 10.91 | 403 | 2.54 | - | 452.57 | 3 | 87.18 | 30.3 | 42
36 | 08/08/2025 14:45:30 | 772.67 | 0 | 0 | 122.44 | 1094.9 | 111.17 | 121.72 | 853 | 852.9 | 42 | 433690 | 100.59 | 50.04 | -0.99 | 2.52 | 0.36 | 135.55 | 58.9 | 11.85 | 10.49 | 359 | 2.44 | - | 400.09 | 2.89 | 87.15 | 30.2 | 42.9
35 | 08/08/2025 14:30:30 | 773.53 | 0 | 0 | 152.78 | 1085.1 | 140.22 | 152.15 | 811 | 810.5 | 35 | 433648 | 100.42 | 50.03 | 1 | 2.39 | 0.45 | 164.56 | 58.8 | 11.26 | 9.97 | 444 | 2.31 | - | 485.72 | 2.75 | 87.01 | 30 | 42.1
34 | 08/08/2025 14:15:30 | 771.27 | 0 | 0 | 111.51 | 1104.4 | 100.48 | 110.97 | 776 | 775.5 | 33 | 433613 | 100.48 | 49.96 | -0.99 | 2.29 | 0.33 | 126.34 | 58.2 | 10.78 | 9.54 | 334 | 2.21 | - | 372.9 | 2.63 | 86.96 | 29.5 | 39.9
33 | 08/08/2025 14:00:30 | 776.1 | 0 | 0 | 208.15 | 1077.9 | 193.45 | 208.52 | 743 | 742.7 | 47 | 433580 | 99.82 | 50.05 | 0.99 | 2.19 | 0.61 | 225.35 | 63.7 | 10.32 | 9.14 | 602 | 2.12 | - | 665.15 | 2.53 | 86.65 | 30.2 | 47.6
32 | 08/08/2025 13:45:30 | 782.73 | 0 | 0 | 189.44 | 1072.3 | 180.2 | 193.23 | 696 | 696 | 47 | 433533 | 98.04 | 50.03 | -0.99 | 2.05 | 0.56 | 223.72 | 62.4 | 9.67 | 8.56 | 587 | 1.97 | - | 660.34 | 2.37 | 86.68 | 30.1 | 47.6
31 | 08/08/2025 13:30:30 | 787.63 | 0 | 0 | 118.6 | 1065.4 | 113.55 | 120.97 | 649 | 649.2 | 55 | 433486 | 98.04 | 50.02 | 0.99 | 1.92 | 0.35 | 137.04 | 60.3 | 9.01 | 7.98 | 360 | 1.82 | - | 404.49 | 2.2 | 86.91 | 29.7 | 47.5
30 | 08/08/2025 13:15:30 | 793.03 | 0 | 0 | 206.18 | 1056.9 | 198.98 | 210.3 | 594 | 594.4 | 48 | 433431 | 98.04 | 50.1 | -0.99 | 1.75 | 0.61 | 274.33 | 65.7 | 8.25 | 7.31 | 820 | 1.64 | - | 809.7 | 2.01 | 87.1 | 29.5 | 46.8
29 | 08/08/2025 13:00:30 | 790.8 | 0 | 0 | 155.26 | 1074 | 143.59 | 154.22 | 546 | 545.6 | 52 | 433383 | 100.68 | 50.06 | -0.99 | 1.61 | 0.46 | 174.66 | 58.3 | 7.58 | 6.71 | 480 | 1.48 | - | 515.53 | 1.84 | 87.49 | 29.2 | 46.4
28 | 08/08/2025 12:45:30 | 790.67 | 0 | 0 | 210.11 | 1090.2 | 192.89 | 210.29 | 494 | 493.5 | 41 | 433331 | 99.91 | 49.87 | -0.99 | 1.46 | 0.62 | 218.41 | 62.1 | 6.86 | 6.08 | 598 | 1.31 | - | 644.67 | 1.66 | 87.68 | 28.6 | 41.5
27 | 08/08/2025 12:30:30 | 781.53 | 0 | 0 | 124.92 | 1106.9 | 113.01 | 125.09 | 453 | 453.4 | 31 | 433290 | 99.87 | 49.94 | -0.99 | 1.34 | 0.37 | 143.02 | 57.7 | 6.29 | 5.57 | 351 | 1.2 | - | 422.14 | 1.53 | 87.16 | 27.9 | 39.7
26 | 08/08/2025 12:15:30 | 784.53 | 0 | 0 | 137.23 | 1088.6 | 125.8 | 136.94 | 422 | 422.4 | 42 | 433259 | 100.21 | 49.9 | -0.99 | 1.25 | 0.41 | 156.72 | 60.4 | 5.86 | 5.19 | 396 | 1.11 | - | 462.59 | 1.43 | 87.22 | 28 | 42.4
25 | 08/08/2025 12:00:30 | 783.53 | 0 | 0 | 150.13 | 1105.5 | 136.18 | 150.54 | 380 | 380.1 | 30 | 433217 | 99.72 | 50.03 | -0.99 | 1.12 | 0.44 | 174.41 | 58.5 | 5.28 | 4.67 | 456 | 0.99 | - | 514.79 | 1.29 | 86.88 | 27.5 | 39.7
24 | 08/08/2025 11:45:30 | 784.67 | 0 | 0 | 131.84 | 1096 | 120.85 | 132.45 | 350 | 350.2 | 32 | 433187 | 99.54 | 49.98 | -0.99 | 1.03 | 0.39 | 148.01 | 59.8 | 4.86 | 4.3 | 381 | 0.9 | - | 436.87 | 1.19 | 86.81 | 27.6 | 40.4
23 | 08/08/2025 11:30:30 | 784.4 | 0 | 0 | 119.2 | 1103.8 | 108.76 | 120.05 | 318 | 317.8 | 29 | 433155 | 99.29 | 49.99 | 1 | 0.94 | 0.35 | 128.37 | 60.3 | 4.42 | 3.91 | 330 | 0.81 | - | 378.89 | 1.08 | 86.59 | 27.2 | 38
22 | 08/08/2025 11:15:30 | 783.47 | 0 | 0 | 112.36 | 1102.7 | 102.4 | 112.92 | 289 | 288.9 | 30 | 433126 | 99.5 | 49.98 | -0.99 | 0.85 | 0.33 | 129.86 | 59.4 | 4.01 | 3.55 | 319 | 0.73 | - | 383.3 | 0.99 | 86.16 | 27.1 | 38.2
21 | 08/08/2025 11:00:30 | 784.77 | 0 | 0 | 102.36 | 1119.1 | 93.3 | 104.41 | 259 | 258.7 | 21 | 433096 | 98.04 | 50.14 | -0.99 | 0.76 | 0.3 | 118.04 | 59.7 | 3.6 | 3.19 | 286 | 0.65 | - | 348.4 | 0.89 | 85.99 | 26.6 | 34.1
20 | 08/08/2025 10:45:30 | 781.87 | 0 | 0 | 87.07 | 1110.2 | 78.81 | 87.49 | 238 | 238.3 | 23 | 433075 | 99.52 | 50.09 | 0.99 | 0.7 | 0.26 | 94.19 | 59.5 | 3.31 | 2.93 | 228 | 0.59 | - | 278.01 | 0.82 | 85.56 | 26.6 | 35.8
19 | 08/08/2025 10:30:30 | 781.23 | 0 | 0 | 88.86 | 1100.7 | 82.34 | 90.64 | 215 | 214.7 | 23 | 433052 | 98.04 | 50.11 | 1 | 0.63 | 0.26 | 100.58 | 57.8 | 2.99 | 2.64 | 231 | 0.53 | - | 296.88 | 0.74 | 85.52 | 26.6 | 37.1
18 | 08/08/2025 10:15:30 | 788.8 | 0 | 0 | 117.83 | 1089.7 | 107.97 | 117.66 | 192 | 192 | 40 | 433029 | 100.15 | 49.96 | -0.99 | 0.57 | 0.35 | 134.43 | 58.3 | 2.67 | 2.36 | 334 | 0.47 | - | 396.78 | 0.66 | 85.35 | 27.2 | 42.6
17 | 08/08/2025 10:00:30 | 792.43 | 0 | 0 | 140.9 | 1115 | 128.9 | 143.72 | 152 | 152 | 30 | 432989 | 98.04 | 49.98 | -0.99 | 0.45 | 0.42 | 161.88 | 58.2 | 2.11 | 1.87 | 421 | 0.35 | - | 477.82 | 0.53 | 85.46 | 26.5 | 37.8
16 | 08/08/2025 09:45:30 | 777.17 | 0 | 0 | 88.86 | 1113.4 | 81.41 | 90.64 | 122 | 121.6 | 18 | 432959 | 98.04 | 50.02 | 1 | 0.36 | 0.26 | 101.71 | 57.5 | 1.69 | 1.5 | 241 | 0.26 | - | 300.21 | 0.42 | 84.73 | 25.9 | 32.3
15 | 08/08/2025 09:30:30 | 772.9 | 0 | 0 | 62.03 | 1108.3 | 55.99 | 62.05 | 104 | 103.5 | 16 | 432941 | 99.97 | 49.97 | 0.99 | 0.31 | 0.18 | 70.49 | 59.9 | 1.44 | 1.28 | 149 | 0.21 | - | 208.05 | 0.36 | 84.33 | 25.6 | 30.6
14 | 08/08/2025 09:15:30 | 769.07 | 0 | 0 | 35.29 | 1108.6 | 32.85 | 36.41 | 88 | 88.2 | 11 | 432925 | 96.91 | 49.99 | -0.99 | 0.26 | 0.1 | 41.69 | 59.4 | 1.22 | 1.08 | 75 | 0.18 | - | 123.04 | 0.31 | 82.98 | 25.1 | 28.2
13 | 08/08/2025 09:00:30 | 782.87 | 0 | 0 | 56.65 | 1115.2 | 51.81 | 57.78 | 77 | 77.1 | 9 | 432914 | 98.04 | 50.03 | 0.99 | 0.23 | 0.17 | 63.77 | 59.8 | 1.07 | 0.95 | 134 | 0.15 | - | 188.22 | 0.28 | 82.64 | 24.8 | 27.8
12 | 08/08/2025 08:45:30 | 774.27 | 0 | 0 | 24.18 | 1089.8 | 22.94 | 25 | 68 | 68.2 | 6 | 432905 | 96.72 | 50.02 | -0.99 | 0.2 | 0.07 | 29.92 | 57.1 | 0.94 | 0.84 | 37 | 0.13 | - | 88.32 | 0.24 | 82.26 | 24.9 | 27.2
11 | 08/08/2025 08:30:30 | 774.3 | 0 | 0 | 21.7 | 1099.7 | 20.35 | 22.38 | 62 | 61.8 | 7 | 432899 | 96.97 | 49.9 | 0.99 | 0.18 | 0.06 | 27.26 | 59.6 | 0.86 | 0.76 | 33 | 0.12 | - | 80.47 | 0.22 | 83.18 | 24.8 | 27.6
10 | 08/08/2025 08:15:30 | 776.93 | 0 | 0 | 35.71 | 1100.2 | 33.11 | 36.42 | 55 | 55.3 | 12 | 432892 | 98.04 | 49.91 | -0.99 | 0.16 | 0.11 | 41.18 | 59 | 0.76 | 0.68 | 74 | 0.11 | - | 121.55 | 0.2 | 82.4 | 25 | 29.1
9 | 08/08/2025 08:00:30 | 779.63 | 0 | 0 | 51.09 | 1119 | 46.08 | 51.57 | 43 | 43.4 | 10 | 432880 | 99.08 | 49.98 | -0.99 | 0.13 | 0.15 | 59.35 | 59 | 0.6 | 0.53 | 126 | 0.08 | - | 175.17 | 0.16 | 81.36 | 24.9 | 28.7
8 | 08/08/2025 07:45:30 | 800.73 | 0 | 0 | 44 | 1112.8 | 39.77 | 44.25 | 33 | 32.6 | 11 | 432870 | 99.43 | 49.98 | 0.99 | 0.1 | 0.13 | 52.68 | 59.9 | 0.46 | 0.41 | 100 | 0.06 | - | 155.5 | 0.12 | 81.85 | 24.9 | 28.1
7 | 08/08/2025 07:30:30 | 795 | 0 | 0 | 44.68 | 1112.5 | 41.01 | 45.63 | 22 | 22.4 | 8 | 432859 | 97.92 | 49.95 | 0.99 | 0.06 | 0.13 | 52.57 | 58.7 | 0.31 | 0.27 | 108 | 0.04 | - | 155.18 | 0.08 | 78.24 | 24.6 | 27
6 | 08/08/2025 07:15:30 | 794.7 | 0 | 0 | 24.6 | 1100.6 | 22.8 | 25.09 | 14 | 13.6 | 7 | 432851 | 98.04 | 49.94 | 0.99 | 0.04 | 0.07 | 30.74 | 59.2 | 0.19 | 0.17 | 46 | 0.02 | - | 90.75 | 0.05 | 79.47 | 24.4 | 25.4
5 | 08/08/2025 07:00:30 | 795.63 | 0 | 0 | 22.3 | 1097.5 | 20.73 | 22.75 | 7 | 7.4 | 4 | 432844 | 98.04 | 50.01 | -0.99 | 0.02 | 0.07 | 26.82 | 54.9 | 0.1 | 0.09 | 36 | 0 | - | 79.17 | 0.03 | 71.25 | 24.1 | 24.3
4 | 08/08/2025 06:45:30 | 786.93 | 0 | 0 | 13.24 | 1085.4 | 12.42 | 13.48 | 3 | 3.1 | 2 | 432840 | 98.24 | 50.01 | -0.99 | 0.01 | 0.04 | 17.53 | 48.6 | 0.04 | 0.04 | 10 | 0 | - | 51.76 | 0.01 | 68.11 | 24 | 23.3
3 | 08/08/2025 06:30:30 | 788.87 | 0 | 0 | 5.38 | 1037.6 | 5.61 | 5.82 | 1 | 0.8 | 1 | 432838 | 92.38 | 49.99 | 0.95 | 0 | 0.02 | 8.3 | 42.2 | 0.01 | 0.01 | 0 | 0 | - | 24.5 | 0 | 73.79 | 24 | 22.7
2 | 08/08/2025 06:15:30 | 793.07 | 0 | 0 | 1.02 | 818.1 | 1.39 | 1.14 | 0 | 0 | 0 | 432837 | 89.55 | 50.01 | 0.98 | 0 | 0 | 1.51 | 34.3 | 0 | 0 | 0 | 0 | - | 4.45 | 0 | - | 24.2 | 23.2
1 | 08/08/2025 06:00:30 | 779.93 | 0 | 0 | 0 | 527.6 | 0 | 0 | 0 | 0 | 0 | 432837 | 0 | 50.03 | 0 | 0 | 0 | 0 | 26.6 | 0 | 0 | 0 | 0 | - | 0 | 0 | - | 24.1 | 23.1
0 | 0 | - | - | - | - | - | - | - | - | - | - | - | - | - | - | - | - | - | - | - | - | - | 76.69 | - | - | 92.65 | - | - | -