## Inverter
No | Date & Time | AC Parameters |  |  |  | DC Parameters |  |  | Day Gen (KWh) | Direct Inv Day Gen (KWh) | Interval Gen (KWh) | Total Gen (KWh) | Efficiency (%) | Frequency (Hz) | Power Factor | Normalize Energy/Specific Yield(KWh/KWp) | AC (Normalized) Power(KW/KWp) | Exp power (DC)(KW) | Int. Temp (°C) | CUF ON AC Capacity(%) | CUF ON DC Capacity(%) | GHI_SENSOR (W/m2) | GHI_SENSOR-INS (KW/m2/Day) | GHI_SENSOR-PR (%) | TILT_SENSOR (W/m2) | TILT_SENSOR-INS (KW/m2/Day) | TILT_SENSOR-PR (%) | AMB_TEMP (°C) | MODULE_SENSOR (°C)
|  | Voltage (V) | Total Current (A) | Average Current (A) | Power (KW) | Voltage (V) | Current (A) | Power (KW)
52 | 08/08/2025 18:45:30 | 774.2 | 0 | 0 | 0.42 | 1054.6 | 0.33 | 0.43 | 1163 | 1162.9 | 0 | 342079 | 98.13 | 50.07 | -0.17 | 3.43 | 0 | 0.74 | 59.6 | 16.15 | 14.3 | 0 | 3.34 | - | 2.19 | 3.93 | 87.39 | 27.8 | 26.8
51 | 08/08/2025 18:30:30 | 775.5 | 0 | 0 | 4.95 | 1019.7 | 4.95 | 5.05 | 1163 | 1162.2 | 2 | 342079 | 98.04 | 50.09 | 0.99 | 3.43 | 0.01 | 7.76 | 56.5 | 16.15 | 14.3 | 0 | 3.34 | - | 22.89 | 3.92 | 87.46 | 28 | 27.4
50 | 08/08/2025 18:15:30 | 773.83 | 0 | 0 | 8.63 | 1047.8 | 8.4 | 8.8 | 1161 | 1160.5 | 3 | 342077 | 98.05 | 50.04 | 0.99 | 3.43 | 0.03 | 12.12 | 57.2 | 16.13 | 14.28 | 0 | 3.34 | - | 35.78 | 3.92 | 87.49 | 28.2 | 28.3
49 | 08/08/2025 18:00:30 | 764.77 | 0 | 0 | 14.01 | 1061.6 | 13.21 | 14.03 | 1158 | 1157.6 | 4 | 342074 | 99.89 | 50.07 | 0.99 | 3.42 | 0.04 | 18.19 | 56.9 | 16.08 | 14.24 | 5 | 3.34 | - | 53.69 | 3.91 | 87.51 | 28.7 | 29.5
48 | 08/08/2025 17:45:30 | 766 | 0 | 0 | 23.32 | 1073.8 | 22.15 | 23.79 | 1154 | 1153.3 | 9 | 342070 | 98.04 | 50.02 | 0.99 | 3.41 | 0.07 | 28.15 | 59 | 16.03 | 14.19 | 32 | 3.34 | - | 83.09 | 3.89 | 87.56 | 29 | 31.1
47 | 08/08/2025 17:30:30 | 785.2 | 0 | 0 | 36.48 | 1097.3 | 33.91 | 37.21 | 1145 | 1144.9 | 10 | 342061 | 98.04 | 50.01 | -0.99 | 3.38 | 0.11 | 43.41 | 58.7 | 15.9 | 14.08 | 80 | 3.32 | - | 128.14 | 3.86 | 87.53 | 29.3 | 32.2
46 | 08/08/2025 17:15:30 | 790.23 | 0 | 0 | 52.89 | 1098.5 | 48.73 | 53.53 | 1135 | 1134.2 | 17 | 342051 | 98.8 | 49.87 | 1 | 3.35 | 0.16 | 60.52 | 60 | 15.76 | 13.96 | 140 | 3.29 | - | 178.63 | 3.82 | 87.61 | 29.5 | 34.1
45 | 08/08/2025 17:00:30 | 787.1 | 0 | 0 | 97.15 | 1123.2 | 88.22 | 99.09 | 1118 | 1117.4 | 20 | 342034 | 98.04 | 49.86 | -0.99 | 3.3 | 0.29 | 109.7 | 59.2 | 15.53 | 13.75 | 351 | 3.24 | - | 323.78 | 3.77 | 87.6 | 30 | 35.7
44 | 08/08/2025 16:45:30 | 784.8 | 0 | 0 | 86.13 | 1108 | 78.05 | 86.48 | 1098 | 1097.5 | 19 | 342014 | 99.59 | 49.81 | 0.99 | 3.24 | 0.25 | 97.57 | 59.8 | 15.25 | 13.5 | 276 | 3.18 | - | 287.99 | 3.7 | 87.59 | 29.8 | 35.6
43 | 08/08/2025 16:30:30 | 779.87 | 0 | 0 | 76.22 | 1097.4 | 70.84 | 77.74 | 1079 | 1078.4 | 27 | 341995 | 98.04 | 49.92 | 0.99 | 3.18 | 0.22 | 86.11 | 59.3 | 14.99 | 13.27 | 233 | 3.12 | - | 254.16 | 3.64 | 87.59 | 30.1 | 37.6
42 | 08/08/2025 16:15:30 | 791.2 | 0 | 0 | 159.79 | 1108.9 | 146.98 | 162.99 | 1052 | 1051.5 | 29 | 341968 | 98.04 | 50.02 | 0.99 | 3.11 | 0.47 | 175.58 | 59.2 | 14.61 | 12.94 | 516 | 3.03 | - | 518.25 | 3.55 | 87.52 | 30.7 | 39.8
41 | 08/08/2025 16:00:30 | 773.83 | 0 | 0 | 107.32 | 1102.4 | 98.14 | 108.19 | 1023 | 1022.2 | 28 | 341939 | 99.19 | 50.01 | 0.99 | 3.02 | 0.32 | 120.02 | 58.8 | 14.21 | 12.58 | 314 | 2.94 | - | 354.24 | 3.44 | 87.67 | 30.2 | 37.8
40 | 08/08/2025 15:45:30 | 775.07 | 0 | 0 | 116.8 | 1102.4 | 108.07 | 119.14 | 995 | 994.5 | 24 | 341911 | 98.04 | 50.01 | -0.99 | 2.94 | 0.34 | 125.11 | 58.2 | 13.82 | 12.24 | 324 | 2.86 | - | 369.28 | 3.35 | 87.56 | 30.1 | 37.9
39 | 08/08/2025 15:30:30 | 774.43 | 0 | 0 | 111.59 | 1088.2 | 104.6 | 113.82 | 971 | 971.1 | 34 | 341887 | 98.04 | 50.02 | 0.99 | 2.87 | 0.33 | 126.51 | 60.1 | 13.49 | 11.94 | 322 | 2.79 | - | 373.39 | 3.28 | 87.43 | 30.5 | 42.5
38 | 08/08/2025 15:15:30 | 776.73 | 0 | 0 | 169.78 | 1064.4 | 160.38 | 170.71 | 937 | 936.6 | 48 | 341853 | 99.46 | 50.04 | 0.99 | 2.77 | 0.5 | 182.42 | 61 | 13.01 | 11.52 | 496 | 2.69 | - | 538.42 | 3.16 | 87.47 | 31 | 46
37 | 08/08/2025 15:00:30 | 773.9 | 0 | 0 | 132.7 | 1089.1 | 124.28 | 135.35 | 889 | 888.7 | 34 | 341805 | 98.04 | 50.05 | -0.99 | 2.62 | 0.39 | 153.33 | 60.2 | 12.35 | 10.93 | 403 | 2.54 | - | 452.57 | 3 | 87.38 | 30.3 | 42
36 | 08/08/2025 14:45:30 | 773.1 | 0 | 0 | 122.87 | 1081.5 | 114.14 | 123.44 | 855 | 854.8 | 42 | 341771 | 99.54 | 50.04 | 0.99 | 2.52 | 0.36 | 135.55 | 59.8 | 11.88 | 10.52 | 359 | 2.44 | - | 400.09 | 2.89 | 87.35 | 30.2 | 42.9
35 | 08/08/2025 14:30:30 | 773.13 | 0 | 0 | 151.07 | 1087.9 | 139.73 | 152.01 | 813 | 812.5 | 35 | 341729 | 99.38 | 50.03 | 0.99 | 2.4 | 0.45 | 164.56 | 58.3 | 11.29 | 10 | 444 | 2.31 | - | 485.72 | 2.75 | 87.23 | 30 | 42.1
34 | 08/08/2025 14:15:30 | 770.97 | 0 | 0 | 111.76 | 1100.2 | 103.61 | 114 | 778 | 777.5 | 33 | 341694 | 98.04 | 49.96 | -0.99 | 2.3 | 0.33 | 126.34 | 57.7 | 10.81 | 9.57 | 334 | 2.21 | - | 372.9 | 2.63 | 87.18 | 29.5 | 39.9
33 | 08/08/2025 14:00:30 | 776.67 | 0 | 0 | 210.63 | 1065.3 | 201.67 | 214.84 | 745 | 744.6 | 47 | 341661 | 98.04 | 50.05 | 0.99 | 2.2 | 0.62 | 225.35 | 63.9 | 10.35 | 9.16 | 602 | 2.12 | - | 665.15 | 2.53 | 86.88 | 30.2 | 47.6
32 | 08/08/2025 13:45:30 | 782.23 | 0 | 0 | 194.9 | 1089.9 | 180.01 | 196.2 | 698 | 697.5 | 48 | 341614 | 99.34 | 50.03 | 0.99 | 2.06 | 0.58 | 223.72 | 63 | 9.69 | 8.58 | 587 | 1.97 | - | 660.34 | 2.37 | 86.93 | 30.1 | 47.6
31 | 08/08/2025 13:30:30 | 787.2 | 0 | 0 | 118.26 | 1074.1 | 112.3 | 120.63 | 650 | 649.7 | 54 | 341566 | 98.04 | 50.02 | 0.99 | 1.92 | 0.35 | 137.04 | 59.6 | 9.03 | 7.99 | 360 | 1.82 | - | 404.49 | 2.2 | 87.05 | 29.7 | 47.5
30 | 08/08/2025 13:15:30 | 793.47 | 0 | 0 | 213.36 | 1053.2 | 202.62 | 213.4 | 596 | 595.2 | 49 | 341512 | 99.98 | 50.1 | 0.99 | 1.76 | 0.63 | 274.33 | 65.7 | 8.28 | 7.33 | 820 | 1.64 | - | 809.7 | 2.01 | 87.39 | 29.5 | 46.8
29 | 08/08/2025 13:00:30 | 790.73 | 0 | 0 | 155.09 | 1072.1 | 145.68 | 156.18 | 547 | 546.5 | 52 | 341463 | 99.3 | 50.06 | -0.99 | 1.61 | 0.46 | 174.66 | 58.3 | 7.6 | 6.73 | 480 | 1.48 | - | 515.53 | 1.84 | 87.65 | 29.2 | 46.4
28 | 08/08/2025 12:45:30 | 790.8 | 0 | 0 | 214.39 | 1106.4 | 195.27 | 216.05 | 495 | 494.2 | 41 | 341411 | 99.23 | 49.87 | 0.99 | 1.46 | 0.63 | 218.41 | 62.4 | 6.88 | 6.09 | 598 | 1.31 | - | 644.67 | 1.66 | 87.86 | 28.6 | 41.5
27 | 08/08/2025 12:30:30 | 781.97 | 0 | 0 | 124.75 | 1104.4 | 114.23 | 126.15 | 454 | 454.1 | 31 | 341370 | 98.89 | 49.94 | 0.99 | 1.34 | 0.37 | 143.02 | 59.2 | 6.31 | 5.58 | 351 | 1.2 | - | 422.14 | 1.53 | 87.35 | 27.9 | 39.7
26 | 08/08/2025 12:15:30 | 784.9 | 0 | 0 | 137.23 | 1090.5 | 128.36 | 139.97 | 423 | 422.9 | 42 | 341339 | 98.04 | 49.9 | 0.99 | 1.25 | 0.41 | 156.72 | 59.5 | 5.88 | 5.2 | 396 | 1.11 | - | 462.59 | 1.43 | 87.43 | 28 | 42.4
25 | 08/08/2025 12:00:30 | 784.2 | 0 | 0 | 150.21 | 1102.4 | 138.98 | 153.21 | 381 | 380.6 | 30 | 341297 | 98.04 | 50.03 | 0.99 | 1.12 | 0.44 | 174.41 | 58.5 | 5.29 | 4.69 | 456 | 0.99 | - | 514.79 | 1.29 | 87.11 | 27.5 | 39.7
24 | 08/08/2025 11:45:30 | 785.13 | 0 | 0 | 131.93 | 1102.9 | 122.01 | 134.57 | 351 | 350.7 | 32 | 341267 | 98.04 | 49.98 | 0.99 | 1.04 | 0.39 | 148.01 | 60.1 | 4.88 | 4.32 | 381 | 0.9 | - | 436.87 | 1.19 | 87.06 | 27.6 | 40.4
23 | 08/08/2025 11:30:30 | 784.9 | 0 | 0 | 119.79 | 1101.8 | 109.36 | 120.49 | 319 | 318.3 | 29 | 341235 | 99.42 | 50 | -0.99 | 0.94 | 0.35 | 128.37 | 58.8 | 4.43 | 3.92 | 330 | 0.81 | - | 378.89 | 1.08 | 86.86 | 27.2 | 38
22 | 08/08/2025 11:15:30 | 784.03 | 0 | 0 | 113.64 | 1099.9 | 105.38 | 115.91 | 290 | 289.5 | 30 | 341206 | 98.04 | 49.98 | -0.99 | 0.86 | 0.34 | 129.86 | 57.6 | 4.03 | 3.57 | 319 | 0.73 | - | 383.3 | 0.99 | 86.46 | 27.1 | 38.2
21 | 08/08/2025 11:00:30 | 785.03 | 0 | 0 | 102.02 | 1150.7 | 90.43 | 104.06 | 260 | 259.2 | 21 | 341176 | 98.04 | 50.14 | -0.99 | 0.77 | 0.3 | 118.04 | 59.7 | 3.61 | 3.2 | 286 | 0.65 | - | 348.4 | 0.89 | 86.32 | 26.6 | 34.1
20 | 08/08/2025 10:45:30 | 782.17 | 0 | 0 | 86.64 | 1111.1 | 79.54 | 88.37 | 239 | 238.8 | 24 | 341155 | 98.04 | 50.09 | -0.99 | 0.71 | 0.26 | 94.19 | 59.6 | 3.32 | 2.94 | 228 | 0.59 | - | 278.01 | 0.82 | 85.92 | 26.6 | 35.8
19 | 08/08/2025 10:30:30 | 782.37 | 0 | 0 | 89.12 | 1116.5 | 81.42 | 90.9 | 215 | 215.1 | 22 | 341131 | 98.04 | 50.11 | -0.99 | 0.63 | 0.26 | 100.58 | 58.6 | 2.99 | 2.64 | 231 | 0.53 | - | 296.88 | 0.74 | 85.52 | 26.6 | 37.1
18 | 08/08/2025 10:15:30 | 789.47 | 0 | 0 | 117.15 | 1091.4 | 107.95 | 117.81 | 193 | 192.4 | 40 | 341109 | 99.44 | 49.97 | -0.99 | 0.57 | 0.35 | 134.43 | 58.8 | 2.68 | 2.37 | 334 | 0.47 | - | 396.78 | 0.66 | 85.79 | 27.2 | 42.6
17 | 08/08/2025 10:00:30 | 793.4 | 0 | 0 | 140.64 | 1107.2 | 128 | 141.72 | 153 | 152.2 | 31 | 341069 | 99.24 | 49.97 | 0.99 | 0.45 | 0.42 | 161.88 | 59 | 2.13 | 1.88 | 421 | 0.35 | - | 477.82 | 0.53 | 86.02 | 26.5 | 37.8
16 | 08/08/2025 09:45:30 | 777.57 | 0 | 0 | 89.89 | 1122.1 | 80.61 | 90.46 | 122 | 121.7 | 18 | 341038 | 99.37 | 50.02 | -0.99 | 0.36 | 0.27 | 101.71 | 58.5 | 1.69 | 1.5 | 241 | 0.26 | - | 300.21 | 0.42 | 84.73 | 25.9 | 32.3
15 | 08/08/2025 09:30:30 | 772.87 | 0 | 0 | 61.35 | 1116.7 | 56.09 | 62.64 | 104 | 103.7 | 15 | 341020 | 97.94 | 49.96 | 0.99 | 0.31 | 0.18 | 70.49 | 59.2 | 1.44 | 1.28 | 149 | 0.21 | - | 208.05 | 0.36 | 84.33 | 25.6 | 30.6
14 | 08/08/2025 09:15:30 | 769.53 | 0 | 0 | 35.54 | 1105.4 | 32.96 | 36.43 | 89 | 88.4 | 11 | 341005 | 97.55 | 49.99 | -0.99 | 0.26 | 0.1 | 41.69 | 57 | 1.24 | 1.09 | 75 | 0.18 | - | 123.04 | 0.31 | 83.93 | 25.1 | 28.2
13 | 08/08/2025 09:00:30 | 783.33 | 0 | 0 | 56.31 | 1115 | 51.28 | 57.18 | 78 | 77.2 | 9 | 340994 | 98.48 | 50.03 | -0.99 | 0.23 | 0.17 | 63.77 | 58.8 | 1.08 | 0.96 | 134 | 0.15 | - | 188.22 | 0.28 | 83.72 | 24.8 | 27.8
12 | 08/08/2025 08:45:30 | 774.7 | 0 | 0 | 24.26 | 1100.4 | 22.88 | 25.18 | 69 | 68.4 | 7 | 340985 | 96.34 | 50.02 | 0.99 | 0.2 | 0.07 | 29.92 | 58.7 | 0.96 | 0.85 | 37 | 0.13 | - | 88.32 | 0.24 | 83.47 | 24.9 | 27.2
11 | 08/08/2025 08:30:30 | 774.6 | 0 | 0 | 21.53 | 1106 | 20.22 | 22.36 | 62 | 61.8 | 6 | 340978 | 96.29 | 49.9 | 0.99 | 0.18 | 0.06 | 27.26 | 59.5 | 0.86 | 0.76 | 33 | 0.12 | - | 80.47 | 0.22 | 83.18 | 24.8 | 27.6
10 | 08/08/2025 08:15:30 | 777.87 | 0 | 0 | 35.37 | 1103.6 | 32.56 | 35.94 | 56 | 55.4 | 12 | 340972 | 98.43 | 49.9 | 0.99 | 0.17 | 0.1 | 41.18 | 57.4 | 0.78 | 0.69 | 74 | 0.11 | - | 121.55 | 0.2 | 83.9 | 25 | 29.1
9 | 08/08/2025 08:00:30 | 780.6 | 0 | 0 | 51.09 | 1116.9 | 46.21 | 51.62 | 44 | 43.5 | 11 | 340960 | 98.98 | 49.99 | 0.99 | 0.13 | 0.15 | 59.35 | 59.4 | 0.61 | 0.54 | 126 | 0.08 | - | 175.17 | 0.16 | 83.25 | 24.9 | 28.7
8 | 08/08/2025 07:45:30 | 802.5 | 0 | 0 | 43.15 | 1118.6 | 39.91 | 44.64 | 33 | 32.7 | 10 | 340949 | 96.66 | 49.98 | 0.99 | 0.1 | 0.13 | 52.68 | 58.3 | 0.46 | 0.41 | 100 | 0.06 | - | 155.5 | 0.12 | 81.85 | 24.9 | 28.1
7 | 08/08/2025 07:30:30 | 796.07 | 0 | 0 | 44.77 | 1117.5 | 40.99 | 45.8 | 23 | 22.5 | 9 | 340939 | 97.74 | 49.94 | -0.99 | 0.07 | 0.13 | 52.57 | 59.5 | 0.32 | 0.28 | 108 | 0.04 | - | 155.18 | 0.08 | 81.79 | 24.6 | 27
6 | 08/08/2025 07:15:30 | 795.27 | 0 | 0 | 24.78 | 1102.9 | 22.92 | 25.27 | 14 | 13.6 | 6 | 340930 | 98.04 | 49.94 | 1 | 0.04 | 0.07 | 30.74 | 57.6 | 0.19 | 0.17 | 46 | 0.02 | - | 90.75 | 0.05 | 79.47 | 24.4 | 25.4
5 | 08/08/2025 07:00:30 | 797.07 | 0 | 0 | 21.27 | 1104.4 | 20.35 | 22.48 | 8 | 7.5 | 4 | 340924 | 94.62 | 50.01 | 0.99 | 0.02 | 0.06 | 26.82 | 56.9 | 0.11 | 0.1 | 36 | 0 | - | 79.17 | 0.03 | 81.42 | 24.1 | 24.3
4 | 08/08/2025 06:45:30 | 788.93 | 0 | 0 | 13.75 | 1096.6 | 12.53 | 13.74 | 4 | 3.2 | 3 | 340920 | 100.07 | 50.01 | -0.99 | 0.01 | 0.04 | 17.53 | 50.4 | 0.06 | 0.05 | 10 | 0 | - | 51.76 | 0.01 | 90.82 | 24 | 23.3
3 | 08/08/2025 06:30:30 | 789.4 | 0 | 0 | 5.89 | 1045.4 | 5.75 | 6.01 | 1 | 0.8 | 1 | 340917 | 98.05 | 49.99 | -0.94 | 0 | 0.02 | 8.3 | 43.3 | 0.01 | 0.01 | 0 | 0 | - | 24.5 | 0 | 73.79 | 24 | 22.7
2 | 08/08/2025 06:15:30 | 793.07 | 0 | 0 | 0.76 | 877.7 | 1.65 | 1.45 | 0 | 0.1 | 0 | 340916 | 52.52 | 50.02 | 0.41 | 0 | 0 | 1.51 | 34.9 | 0 | 0 | 0 | 0 | - | 4.45 | 0 | - | 24.2 | 23.2
1 | 08/08/2025 06:00:30 | 781.03 | 0 | 0 | 0 | 570.6 | 0 | 0 | 0 | 0 | 0 | 340916 | 0 | 50.03 | 0 | 0 | 0 | 0 | 26.7 | 0 | 0 | 0 | 0 | - | 0 | 0 | - | 24.1 | 23.1
0 | 0 | - | - | - | - | - | - | - | - | - | - | - | - | - | - | - | - | - | - | - | - | - | 76.69 | - | - | 92.65 | - | - | -