## Inverter
No | Date & Time | AC Parameters |  |  |  | DC Parameters |  |  | Day Gen (KWh) | Direct Inv Day Gen (KWh) | Interval Gen (KWh) | Total Gen (KWh) | Efficiency (%) | Frequency (Hz) | Power Factor | Normalize Energy/Specific Yield(KWh/KWp) | AC (Normalized) Power(KW/KWp) | Exp power (DC)(KW) | Int. Temp (°C) | CUF ON AC Capacity(%) | CUF ON DC Capacity(%) | GHI_SENSOR (W/m2) | GHI_SENSOR-INS (KW/m2/Day) | GHI_SENSOR-PR (%) | TILT_SENSOR (W/m2) | TILT_SENSOR-INS (KW/m2/Day) | TILT_SENSOR-PR (%) | AMB_TEMP (°C) | MODULE_SENSOR (°C)
|  | Voltage (V) | Total Current (A) | Average Current (A) | Power (KW) | Voltage (V) | Current (A) | Power (KW)
52 | 08/08/2025 18:45:30 | 775.63 | 0 | 0 | 0.42 | 1050.2 | 0.7 | 0.73 | 1196 | 1196.3 | 1 | 350560 | 57.38 | 50.07 | 0.1 | 3.53 | 0 | 0.74 | 58.7 | 16.61 | 14.71 | 0 | 3.34 | - | 2.19 | 3.93 | 89.87 | 27.8 | 26.8
51 | 08/08/2025 18:30:30 | 776.63 | 0 | 0 | 5.38 | 1032.5 | 5.31 | 5.49 | 1195 | 1195.7 | 2 | 350559 | 98.05 | 50.09 | -0.96 | 3.53 | 0.02 | 7.76 | 59.8 | 16.6 | 14.7 | 0 | 3.34 | - | 22.89 | 3.92 | 89.86 | 28 | 27.4
50 | 08/08/2025 18:15:30 | 775 | 0 | 0 | 9.31 | 1050.7 | 9.04 | 9.5 | 1193 | 1193.8 | 2 | 350557 | 98.04 | 50.04 | -0.98 | 3.52 | 0.03 | 12.12 | 56.8 | 16.57 | 14.67 | 0 | 3.34 | - | 35.78 | 3.92 | 89.9 | 28.2 | 28.3
49 | 08/08/2025 18:00:30 | 765.9 | 0 | 0 | 14.09 | 1070 | 13.34 | 14.27 | 1191 | 1190.9 | 5 | 350555 | 98.71 | 50.07 | 0.99 | 3.52 | 0.04 | 18.19 | 60 | 16.54 | 14.65 | 5 | 3.34 | - | 53.69 | 3.91 | 90 | 28.7 | 29.5
48 | 08/08/2025 17:45:30 | 766.8 | 0 | 0 | 23.84 | 1096.5 | 22.18 | 24.32 | 1186 | 1186.5 | 8 | 350550 | 98.04 | 50.02 | 0.99 | 3.5 | 0.07 | 28.15 | 57.8 | 16.47 | 14.59 | 32 | 3.34 | - | 83.09 | 3.89 | 89.99 | 29 | 31.1
47 | 08/08/2025 17:30:30 | 786.13 | 0 | 0 | 38.53 | 1086.3 | 34.98 | 37.99 | 1178 | 1177.9 | 12 | 350542 | 101.41 | 50.01 | 0.99 | 3.48 | 0.11 | 43.41 | 57.6 | 16.36 | 14.49 | 80 | 3.32 | - | 128.14 | 3.86 | 90.05 | 29.3 | 32.2
46 | 08/08/2025 17:15:30 | 791.27 | 0 | 0 | 54.6 | 1096.6 | 50.15 | 55 | 1166 | 1166.8 | 17 | 350530 | 99.28 | 49.87 | 0.99 | 3.44 | 0.16 | 60.52 | 57.8 | 16.19 | 14.34 | 140 | 3.29 | - | 178.63 | 3.82 | 90 | 29.5 | 34.1
45 | 08/08/2025 17:00:30 | 787.73 | 0 | 0 | 101.77 | 1124.1 | 92.34 | 103.81 | 1149 | 1149.3 | 21 | 350513 | 98.04 | 49.86 | -0.99 | 3.39 | 0.3 | 109.7 | 58.6 | 15.96 | 14.13 | 351 | 3.24 | - | 323.78 | 3.77 | 90.03 | 30 | 35.7
44 | 08/08/2025 16:45:30 | 784.8 | 0 | 0 | 88.78 | 1106.9 | 81.81 | 90.56 | 1128 | 1128.8 | 19 | 350492 | 98.04 | 49.81 | 0.99 | 3.33 | 0.26 | 97.57 | 57.7 | 15.67 | 13.87 | 276 | 3.18 | - | 287.99 | 3.7 | 89.98 | 29.8 | 35.6
43 | 08/08/2025 16:30:30 | 780.07 | 0 | 0 | 78.27 | 1101.2 | 71.15 | 78.35 | 1109 | 1108.9 | 28 | 350473 | 99.9 | 49.91 | -0.99 | 3.27 | 0.23 | 86.11 | 59.1 | 15.4 | 13.64 | 233 | 3.12 | - | 254.16 | 3.64 | 90.03 | 30.1 | 37.6
42 | 08/08/2025 16:15:30 | 790.4 | 0 | 0 | 159.87 | 1104.4 | 145.22 | 160.38 | 1081 | 1081.5 | 31 | 350445 | 99.68 | 50.02 | -0.99 | 3.19 | 0.47 | 175.58 | 59.4 | 15.01 | 13.29 | 516 | 3.03 | - | 518.25 | 3.55 | 89.93 | 30.7 | 39.8
41 | 08/08/2025 16:00:30 | 774.47 | 0 | 0 | 109.28 | 1114.2 | 97.92 | 109.1 | 1050 | 1050.4 | 28 | 350414 | 100.17 | 50 | -0.99 | 3.1 | 0.32 | 120.02 | 57.9 | 14.58 | 12.91 | 314 | 2.94 | - | 354.24 | 3.44 | 89.99 | 30.2 | 37.8
40 | 08/08/2025 15:45:30 | 774.1 | 0 | 0 | 113.04 | 1111.2 | 103.76 | 115.3 | 1022 | 1022.2 | 23 | 350386 | 98.04 | 50.02 | 0.99 | 3.02 | 0.33 | 125.11 | 59.4 | 14.19 | 12.57 | 324 | 2.86 | - | 369.28 | 3.35 | 89.94 | 30.1 | 37.9
39 | 08/08/2025 15:30:30 | 774.8 | 0 | 0 | 115.18 | 1093.2 | 107.47 | 117.48 | 999 | 998.9 | 36 | 350363 | 98.04 | 50.02 | 0.99 | 2.95 | 0.34 | 126.51 | 57.9 | 13.88 | 12.29 | 322 | 2.79 | - | 373.39 | 3.28 | 89.95 | 30.5 | 42.5
38 | 08/08/2025 15:15:30 | 775.73 | 0 | 0 | 167.13 | 1067.8 | 156.37 | 166.97 | 963 | 963.4 | 49 | 350327 | 100.1 | 50.04 | -0.99 | 2.84 | 0.49 | 182.42 | 60.9 | 13.38 | 11.84 | 496 | 2.69 | - | 538.42 | 3.16 | 89.89 | 31 | 46
37 | 08/08/2025 15:00:30 | 773.63 | 0 | 0 | 135.86 | 1108.7 | 123.13 | 136.51 | 914 | 914.4 | 35 | 350278 | 99.52 | 50.03 | 0.99 | 2.7 | 0.4 | 153.33 | 58.1 | 12.69 | 11.24 | 403 | 2.54 | - | 452.57 | 3 | 89.84 | 30.3 | 42
36 | 08/08/2025 14:45:30 | 773.53 | 0 | 0 | 125.86 | 1081.4 | 116.12 | 125.57 | 879 | 879.7 | 43 | 350243 | 100.23 | 50.04 | 0.99 | 2.59 | 0.37 | 135.55 | 58.9 | 12.21 | 10.81 | 359 | 2.44 | - | 400.09 | 2.89 | 89.8 | 30.2 | 42.9
35 | 08/08/2025 14:30:30 | 772.83 | 0 | 0 | 154.15 | 1091 | 144.12 | 157.23 | 836 | 836.6 | 36 | 350200 | 98.04 | 50.03 | 0.99 | 2.47 | 0.45 | 164.56 | 58.8 | 11.61 | 10.28 | 444 | 2.31 | - | 485.72 | 2.75 | 89.7 | 30 | 42.1
34 | 08/08/2025 14:15:30 | 771.3 | 0 | 0 | 113.64 | 1100.4 | 105.34 | 115.91 | 800 | 800 | 34 | 350164 | 98.04 | 49.96 | -0.99 | 2.36 | 0.34 | 126.34 | 57.6 | 11.11 | 9.84 | 334 | 2.21 | - | 372.9 | 2.63 | 89.65 | 29.5 | 39.9
33 | 08/08/2025 14:00:30 | 775.47 | 0 | 0 | 206.18 | 1070.5 | 196.45 | 210.3 | 766 | 766.4 | 49 | 350130 | 98.04 | 50.05 | 0.99 | 2.26 | 0.61 | 225.35 | 62.9 | 10.64 | 9.42 | 602 | 2.12 | - | 665.15 | 2.53 | 89.33 | 30.2 | 47.6
32 | 08/08/2025 13:45:30 | 781.5 | 0 | 0 | 230.28 | 1079.5 | 217.59 | 234.88 | 717 | 717.2 | 51 | 350081 | 98.04 | 50.03 | 0.99 | 2.12 | 0.68 | 223.72 | 66.1 | 9.96 | 8.82 | 587 | 1.97 | - | 660.34 | 2.37 | 89.3 | 30.1 | 47.6
31 | 08/08/2025 13:30:30 | 787.67 | 0 | 0 | 121.67 | 1074.1 | 115.54 | 124.1 | 666 | 666.4 | 57 | 350030 | 98.04 | 50.02 | 0.99 | 1.97 | 0.36 | 137.04 | 57.9 | 9.25 | 8.19 | 360 | 1.82 | - | 404.49 | 2.2 | 89.19 | 29.7 | 47.5
30 | 08/08/2025 13:15:30 | 792.77 | 0 | 0 | 274.89 | 1068.5 | 258.95 | 276.69 | 609 | 609.6 | 50 | 349973 | 99.35 | 50.1 | 0.99 | 1.8 | 0.81 | 274.33 | 67.5 | 8.46 | 7.49 | 820 | 1.64 | - | 809.7 | 2.01 | 89.3 | 29.5 | 46.8
29 | 08/08/2025 13:00:30 | 790.47 | 0 | 0 | 162.09 | 1081.4 | 150.31 | 162.54 | 559 | 559.3 | 54 | 349923 | 99.72 | 50.06 | -0.99 | 1.65 | 0.48 | 174.66 | 59.4 | 7.76 | 6.87 | 480 | 1.48 | - | 515.53 | 1.84 | 89.57 | 29.2 | 46.4
28 | 08/08/2025 12:45:30 | 789.5 | 0 | 0 | 211.4 | 1105.1 | 195.12 | 215.63 | 505 | 505.3 | 41 | 349869 | 98.04 | 49.87 | 0.99 | 1.49 | 0.62 | 218.41 | 62.4 | 7.01 | 6.21 | 598 | 1.31 | - | 644.67 | 1.66 | 89.63 | 28.6 | 41.5
27 | 08/08/2025 12:30:30 | 781.63 | 0 | 0 | 129.19 | 1096.1 | 118.03 | 129.38 | 464 | 464.7 | 32 | 349828 | 99.86 | 49.95 | 0.99 | 1.37 | 0.38 | 143.02 | 58.5 | 6.44 | 5.71 | 351 | 1.2 | - | 422.14 | 1.53 | 89.28 | 27.9 | 39.7
26 | 08/08/2025 12:15:30 | 785.1 | 0 | 0 | 138.68 | 1083.7 | 130.53 | 141.45 | 432 | 432.4 | 43 | 349796 | 98.04 | 49.91 | -0.99 | 1.28 | 0.41 | 156.72 | 59.3 | 6 | 5.31 | 396 | 1.11 | - | 462.59 | 1.43 | 89.29 | 28 | 42.4
25 | 08/08/2025 12:00:30 | 783.47 | 0 | 0 | 151.84 | 1092.6 | 139.77 | 152.71 | 389 | 389.8 | 30 | 349753 | 99.43 | 50.03 | 0.99 | 1.15 | 0.45 | 174.41 | 57.9 | 5.4 | 4.78 | 456 | 0.99 | - | 514.79 | 1.29 | 88.94 | 27.5 | 39.7
24 | 08/08/2025 11:45:30 | 785.77 | 0 | 0 | 136.63 | 1104.1 | 123.69 | 136.57 | 359 | 359.3 | 33 | 349723 | 100.05 | 49.98 | 0.99 | 1.06 | 0.4 | 148.01 | 58 | 4.99 | 4.42 | 381 | 0.9 | - | 436.87 | 1.19 | 89.04 | 27.6 | 40.4
23 | 08/08/2025 11:30:30 | 784.7 | 0 | 0 | 119.45 | 1110.4 | 109.72 | 121.84 | 326 | 326.2 | 29 | 349690 | 98.04 | 50 | -0.99 | 0.96 | 0.35 | 128.37 | 58.4 | 4.53 | 4.01 | 330 | 0.81 | - | 378.89 | 1.08 | 88.77 | 27.2 | 38
22 | 08/08/2025 11:15:30 | 783.7 | 0 | 0 | 116.55 | 1103.5 | 106.27 | 117.26 | 297 | 297 | 32 | 349661 | 99.39 | 49.98 | 0.99 | 0.88 | 0.34 | 129.86 | 58.7 | 4.13 | 3.65 | 319 | 0.73 | - | 383.3 | 0.99 | 88.55 | 27.1 | 38.2
21 | 08/08/2025 11:00:30 | 784.73 | 0 | 0 | 105.18 | 1122.1 | 95.61 | 107.28 | 265 | 265.8 | 20 | 349629 | 98.04 | 50.14 | 0.99 | 0.78 | 0.31 | 118.04 | 57.5 | 3.68 | 3.26 | 286 | 0.65 | - | 348.4 | 0.89 | 87.98 | 26.6 | 34.1
20 | 08/08/2025 10:45:30 | 782.2 | 0 | 0 | 87.58 | 1112.7 | 80.28 | 89.33 | 245 | 245.1 | 25 | 349609 | 98.04 | 50.1 | 0.99 | 0.72 | 0.26 | 94.19 | 59.7 | 3.4 | 3.01 | 228 | 0.59 | - | 278.01 | 0.82 | 88.08 | 26.6 | 35.8
19 | 08/08/2025 10:30:30 | 782.1 | 0 | 0 | 92.19 | 1109.4 | 84.76 | 94.03 | 220 | 220.8 | 23 | 349584 | 98.04 | 50.11 | -0.99 | 0.65 | 0.27 | 100.58 | 59.2 | 3.06 | 2.71 | 231 | 0.53 | - | 296.88 | 0.74 | 87.51 | 26.6 | 37.1
18 | 08/08/2025 10:15:30 | 788.93 | 0 | 0 | 120.22 | 1085.7 | 112.94 | 122.62 | 197 | 197.4 | 42 | 349561 | 98.04 | 49.96 | 0.99 | 0.58 | 0.35 | 134.43 | 58.9 | 2.74 | 2.42 | 334 | 0.47 | - | 396.78 | 0.66 | 87.57 | 27.2 | 42.6
17 | 08/08/2025 10:00:30 | 793.27 | 0 | 0 | 141.67 | 1116.1 | 127.86 | 142.71 | 155 | 155.1 | 31 | 349519 | 99.27 | 49.97 | -0.99 | 0.46 | 0.42 | 161.88 | 60.3 | 2.15 | 1.91 | 421 | 0.35 | - | 477.82 | 0.53 | 87.14 | 26.5 | 37.8
16 | 08/08/2025 09:45:30 | 777.03 | 0 | 0 | 91.25 | 1121.2 | 81.96 | 91.9 | 124 | 124.3 | 19 | 349488 | 99.3 | 50.02 | -0.99 | 0.37 | 0.27 | 101.71 | 59.1 | 1.72 | 1.52 | 241 | 0.26 | - | 300.21 | 0.42 | 86.12 | 25.9 | 32.3
15 | 08/08/2025 09:30:30 | 773.57 | 0 | 0 | 64 | 1123.4 | 58.11 | 65.28 | 105 | 105.8 | 15 | 349469 | 98.04 | 49.96 | -0.99 | 0.31 | 0.19 | 70.49 | 60.1 | 1.46 | 1.29 | 149 | 0.21 | - | 208.05 | 0.36 | 85.14 | 25.6 | 30.6
14 | 08/08/2025 09:15:30 | 770.23 | 0 | 0 | 36.65 | 1103.3 | 33.09 | 36.5 | 90 | 90.3 | 11 | 349454 | 100.4 | 49.99 | -0.99 | 0.27 | 0.11 | 41.69 | 57.5 | 1.25 | 1.11 | 75 | 0.18 | - | 123.04 | 0.31 | 84.87 | 25.1 | 28.2
13 | 08/08/2025 09:00:30 | 783.67 | 0 | 0 | 56.48 | 1138.8 | 50.59 | 57.61 | 79 | 78.9 | 9 | 349443 | 98.04 | 50.03 | -0.99 | 0.23 | 0.17 | 63.77 | 59 | 1.1 | 0.97 | 134 | 0.15 | - | 188.22 | 0.28 | 84.79 | 24.8 | 27.8
12 | 08/08/2025 08:45:30 | 775.43 | 0 | 0 | 25.89 | 1102.7 | 23.46 | 25.88 | 70 | 70 | 7 | 349434 | 100.06 | 50.02 | -0.99 | 0.21 | 0.08 | 29.92 | 56.6 | 0.97 | 0.86 | 37 | 0.13 | - | 88.32 | 0.24 | 84.68 | 24.9 | 27.2
11 | 08/08/2025 08:30:30 | 775.83 | 0 | 0 | 22.21 | 1100.4 | 20.59 | 22.65 | 63 | 63.2 | 7 | 349427 | 98.04 | 49.9 | 0.99 | 0.19 | 0.07 | 27.26 | 56.8 | 0.88 | 0.77 | 33 | 0.12 | - | 80.47 | 0.22 | 84.52 | 24.8 | 27.6
10 | 08/08/2025 08:15:30 | 778.3 | 0 | 0 | 35.54 | 1112.3 | 32.64 | 36.31 | 56 | 56.6 | 12 | 349420 | 97.88 | 49.9 | 0.99 | 0.17 | 0.1 | 41.18 | 58.8 | 0.78 | 0.69 | 74 | 0.11 | - | 121.55 | 0.2 | 83.9 | 25 | 29.1
9 | 08/08/2025 08:00:30 | 781 | 0 | 0 | 51.61 | 1124.7 | 46.8 | 52.64 | 44 | 44.5 | 11 | 349408 | 98.04 | 49.99 | 0.99 | 0.13 | 0.15 | 59.35 | 57.4 | 0.61 | 0.54 | 126 | 0.08 | - | 175.17 | 0.16 | 83.25 | 24.9 | 28.7
8 | 08/08/2025 07:45:30 | 803.03 | 0 | 0 | 45.97 | 1131.7 | 40.42 | 45.74 | 33 | 33.4 | 10 | 349397 | 100.5 | 49.97 | 0.99 | 0.1 | 0.14 | 52.68 | 59.3 | 0.46 | 0.41 | 100 | 0.06 | - | 155.5 | 0.12 | 81.85 | 24.9 | 28.1
7 | 08/08/2025 07:30:30 | 797.03 | 0 | 0 | 46.14 | 1111.9 | 42.33 | 47.06 | 23 | 22.9 | 10 | 349387 | 98.04 | 49.94 | 1 | 0.07 | 0.14 | 52.57 | 60 | 0.32 | 0.28 | 108 | 0.04 | - | 155.18 | 0.08 | 81.79 | 24.6 | 27
6 | 08/08/2025 07:15:30 | 795.53 | 0 | 0 | 25.63 | 1117 | 23.43 | 26.17 | 13 | 13.8 | 6 | 349377 | 97.95 | 49.94 | -0.99 | 0.04 | 0.08 | 30.74 | 57.8 | 0.18 | 0.16 | 46 | 0.02 | - | 90.75 | 0.05 | 73.79 | 24.4 | 25.4
5 | 08/08/2025 07:00:30 | 798.1 | 0 | 0 | 22.55 | 1116.7 | 20.48 | 22.87 | 7 | 7.5 | 4 | 349371 | 98.61 | 50.01 | 0.99 | 0.02 | 0.07 | 26.82 | 57 | 0.1 | 0.09 | 36 | 0 | - | 79.17 | 0.03 | 71.25 | 24.1 | 24.3
4 | 08/08/2025 06:45:30 | 789.53 | 0 | 0 | 13.24 | 1100.6 | 12.48 | 13.74 | 3 | 3.2 | 3 | 349367 | 96.39 | 50.02 | -0.99 | 0.01 | 0.04 | 17.53 | 50.8 | 0.04 | 0.04 | 10 | 0 | - | 51.76 | 0.01 | 68.11 | 24 | 23.3
3 | 08/08/2025 06:30:30 | 790.33 | 0 | 0 | 6.06 | 1034.4 | 5.97 | 6.18 | 0 | 0.8 | 0 | 349364 | 98.04 | 49.99 | 0.96 | 0 | 0.02 | 8.3 | 43.7 | 0 | 0 | 0 | 0 | - | 24.5 | 0 | - | 24 | 22.7
2 | 08/08/2025 06:15:30 | 795.6 | 0 | 0 | 0.85 | 973.5 | 1.31 | 1.27 | 0 | 0 | 0 | 349364 | 66.77 | 50.02 | -0.42 | 0 | 0 | 1.51 | 35.2 | 0 | 0 | 0 | 0 | - | 4.45 | 0 | - | 24.2 | 23.2
1 | 08/08/2025 06:00:30 | 782.5 | 0 | 0 | 0 | 542 | 0 | 0 | 0 | 0 | 0 | 349364 | 0 | 50.03 | 0 | 0 | 0 | 0 | 27.4 | 0 | 0 | 0 | 0 | - | 0 | 0 | - | 24.1 | 23.1
0 | 0 | - | - | - | - | - | - | - | - | - | - | - | - | - | - | - | - | - | - | - | - | - | 76.69 | - | - | 92.65 | - | - | -