## Inverter
No | Date & Time | AC Parameters |  |  |  | DC Parameters |  |  | Day Gen (KWh) | Direct Inv Day Gen (KWh) | Interval Gen (KWh) | Total Gen (KWh) | Efficiency (%) | Frequency (Hz) | Power Factor | Normalize Energy/Specific Yield(KWh/KWp) | AC (Normalized) Power(KW/KWp) | Exp power (DC)(KW) | Int. Temp (°C) | CUF ON AC Capacity(%) | CUF ON DC Capacity(%) | GHI_SENSOR (W/m2) | GHI_SENSOR-INS (KW/m2/Day) | GHI_SENSOR-PR (%) | TILT_SENSOR (W/m2) | TILT_SENSOR-INS (KW/m2/Day) | TILT_SENSOR-PR (%) | AMB_TEMP (°C) | MODULE_SENSOR (°C)
|  | Voltage (V) | Total Current (A) | Average Current (A) | Power (KW) | Voltage (V) | Current (A) | Power (KW)
52 | 08/08/2025 18:45:30 | 776.67 | 0 | 0 | 0.42 | 864 | 0.59 | 0.51 | 1135 | 1134.5 | 1 | 355448 | 82.51 | 50.07 | 0.28 | 3.2 | 0 | 0.78 | 59.1 | 15.76 | 13.35 | 0 | 3.34 | 95.91 | 2.19 | 3.93 | 81.58 | 27.8 | 26.8
51 | 08/08/2025 18:30:30 | 778.17 | 0 | 0 | 4.95 | 1011.8 | 4.95 | 5.01 | 1134 | 1133.8 | 2 | 355447 | 98.78 | 50.09 | -0.96 | 3.2 | 0.01 | 8.11 | 56.9 | 15.75 | 13.34 | 0 | 3.34 | 95.83 | 22.89 | 3.92 | 81.57 | 28 | 27.4
50 | 08/08/2025 18:15:30 | 776.9 | 0 | 0 | 8.45 | 1048.1 | 8.22 | 8.62 | 1132 | 1132.1 | 3 | 355445 | 98.04 | 50.04 | 0.98 | 3.2 | 0.02 | 12.67 | 58.7 | 15.72 | 13.32 | 0 | 3.34 | 95.66 | 35.78 | 3.92 | 81.59 | 28.2 | 28.3
49 | 08/08/2025 18:00:30 | 767.13 | 0 | 0 | 13.41 | 1074.1 | 12.73 | 13.68 | 1129 | 1129.3 | 4 | 355442 | 98.04 | 50.07 | 1 | 3.19 | 0.04 | 19.02 | 59.3 | 15.68 | 13.28 | 5 | 3.34 | 95.4 | 53.69 | 3.91 | 81.6 | 28.7 | 29.5
48 | 08/08/2025 17:45:30 | 768.77 | 0 | 0 | 22.04 | 1089 | 20.75 | 22.6 | 1125 | 1125.1 | 8 | 355438 | 97.52 | 50.01 | -0.99 | 3.18 | 0.06 | 29.43 | 58.3 | 15.63 | 13.23 | 32 | 3.34 | 95.15 | 83.09 | 3.89 | 81.65 | 29 | 31.1
47 | 08/08/2025 17:30:30 | 788.27 | 0 | 0 | 35.97 | 1106 | 32.45 | 35.89 | 1117 | 1116.9 | 11 | 355430 | 100.21 | 50.01 | -0.99 | 3.15 | 0.1 | 45.39 | 59.3 | 15.51 | 13.14 | 80 | 3.32 | 94.96 | 128.14 | 3.86 | 81.68 | 29.3 | 32.2
46 | 08/08/2025 17:15:30 | 793.53 | 0 | 0 | 52.03 | 1115.3 | 46.16 | 51.49 | 1106 | 1106.3 | 16 | 355419 | 101.05 | 49.87 | 1 | 3.12 | 0.15 | 63.27 | 57.2 | 15.36 | 13.01 | 140 | 3.29 | 94.79 | 178.63 | 3.82 | 81.66 | 29.5 | 34.1
45 | 08/08/2025 17:00:30 | 791.9 | 0 | 0 | 96.21 | 1125.3 | 85.42 | 96.12 | 1090 | 1089.7 | 20 | 355403 | 100.09 | 49.86 | 0.99 | 3.08 | 0.27 | 114.68 | 59.7 | 15.14 | 12.82 | 351 | 3.24 | 94.92 | 323.78 | 3.77 | 81.69 | 30 | 35.7
44 | 08/08/2025 16:45:30 | 788.07 | 0 | 0 | 83.65 | 1117.6 | 76.34 | 85.32 | 1070 | 1070.4 | 18 | 355383 | 98.04 | 49.81 | -0.99 | 3.02 | 0.24 | 102 | 58.9 | 14.86 | 12.59 | 276 | 3.18 | 95.09 | 287.99 | 3.7 | 81.65 | 29.8 | 35.6
43 | 08/08/2025 16:30:30 | 782.83 | 0 | 0 | 73.14 | 1103.1 | 65.95 | 72.75 | 1052 | 1051.5 | 26 | 355365 | 100.53 | 49.92 | 0.99 | 2.97 | 0.21 | 90.03 | 58.5 | 14.61 | 12.38 | 233 | 3.12 | 95.23 | 254.16 | 3.64 | 81.69 | 30.1 | 37.6
42 | 08/08/2025 16:15:30 | 795.4 | 0 | 0 | 143.46 | 1105 | 130.4 | 144.1 | 1026 | 1026.1 | 31 | 355339 | 99.56 | 50.02 | 0.99 | 2.9 | 0.41 | 183.57 | 58.3 | 14.25 | 12.07 | 516 | 3.03 | 95.51 | 518.25 | 3.55 | 81.64 | 30.7 | 39.8
41 | 08/08/2025 16:00:30 | 777.93 | 0 | 0 | 106.21 | 1096.5 | 98.8 | 108.33 | 995 | 994.9 | 27 | 355308 | 98.04 | 50.01 | 0.99 | 2.81 | 0.3 | 125.47 | 60.1 | 13.82 | 11.7 | 314 | 2.94 | 95.68 | 354.24 | 3.44 | 81.57 | 30.2 | 37.8
40 | 08/08/2025 15:45:30 | 778.6 | 0 | 0 | 107.75 | 1095.8 | 100.3 | 109.91 | 968 | 968.3 | 21 | 355281 | 98.04 | 50.02 | 0.99 | 2.73 | 0.3 | 130.8 | 60 | 13.44 | 11.39 | 324 | 2.86 | 95.66 | 369.28 | 3.35 | 81.48 | 30.1 | 37.9
39 | 08/08/2025 15:30:30 | 778.37 | 0 | 0 | 107.49 | 1089.3 | 98.59 | 107.39 | 947 | 947.4 | 34 | 355260 | 100.09 | 50.02 | -0.99 | 2.67 | 0.3 | 132.26 | 60 | 13.15 | 11.14 | 322 | 2.79 | 95.79 | 373.39 | 3.28 | 81.56 | 30.5 | 42.5
38 | 08/08/2025 15:15:30 | 781.07 | 0 | 0 | 155.85 | 1076.5 | 147.67 | 158.97 | 913 | 913.3 | 46 | 355226 | 98.04 | 50.03 | -0.99 | 2.58 | 0.44 | 190.71 | 60.6 | 12.68 | 10.74 | 496 | 2.69 | 95.93 | 538.42 | 3.16 | 81.52 | 31 | 46
37 | 08/08/2025 15:00:30 | 778.03 | 0 | 0 | 126.97 | 1082.9 | 116.68 | 126.35 | 867 | 866.9 | 33 | 355180 | 100.49 | 50.04 | -0.99 | 2.45 | 0.36 | 160.3 | 60.3 | 12.04 | 10.2 | 403 | 2.54 | 96.26 | 452.57 | 3 | 81.51 | 30.3 | 42
36 | 08/08/2025 14:45:30 | 777.87 | 0 | 0 | 119.45 | 1079.2 | 112.9 | 121.84 | 834 | 833.5 | 40 | 355147 | 98.04 | 50.04 | 0.99 | 2.35 | 0.34 | 141.71 | 58.1 | 11.58 | 9.81 | 359 | 2.44 | 96.46 | 400.09 | 2.89 | 81.5 | 30.2 | 42.9
35 | 08/08/2025 14:30:30 | 778.77 | 0 | 0 | 143.55 | 1090.5 | 134.27 | 146.42 | 794 | 793.7 | 34 | 355107 | 98.04 | 50.03 | 0.99 | 2.24 | 0.41 | 172.04 | 58.5 | 11.03 | 9.34 | 444 | 2.31 | 96.83 | 485.72 | 2.75 | 81.49 | 30 | 42.1
34 | 08/08/2025 14:15:30 | 775.87 | 0 | 0 | 118.17 | 1100.2 | 109.56 | 120.53 | 760 | 759.7 | 30 | 355073 | 98.04 | 49.96 | 0.99 | 2.15 | 0.33 | 132.08 | 60 | 10.56 | 8.94 | 334 | 2.21 | 97.13 | 372.9 | 2.63 | 81.46 | 29.5 | 39.9
33 | 08/08/2025 14:00:30 | 781.3 | 0 | 0 | 193.88 | 1062.1 | 186.19 | 197.76 | 730 | 730.3 | 47 | 355043 | 98.04 | 50.05 | 1 | 2.06 | 0.55 | 235.59 | 62.9 | 10.14 | 8.59 | 602 | 2.12 | 97.4 | 665.15 | 2.53 | 81.43 | 30.2 | 47.6
32 | 08/08/2025 13:45:30 | 788.07 | 0 | 0 | 219.68 | 1085.1 | 201.99 | 219.18 | 683 | 682.8 | 45 | 354996 | 100.23 | 50.04 | 0.99 | 1.93 | 0.62 | 233.89 | 63.6 | 9.49 | 8.03 | 587 | 1.97 | 97.93 | 660.34 | 2.37 | 81.36 | 30.1 | 47.6
31 | 08/08/2025 13:30:30 | 792.3 | 0 | 0 | 120.99 | 1067.3 | 115.63 | 123.41 | 638 | 637.6 | 57 | 354951 | 98.04 | 50.02 | 0.99 | 1.8 | 0.34 | 143.27 | 60.2 | 8.86 | 7.51 | 360 | 1.82 | 99.02 | 404.49 | 2.2 | 81.73 | 29.7 | 47.5
30 | 08/08/2025 13:15:30 | 800.4 | 0 | 0 | 260.87 | 1078.7 | 241.67 | 260.69 | 581 | 581.3 | 50 | 354894 | 100.07 | 50.1 | 0.99 | 1.64 | 0.74 | 286.79 | 71.7 | 8.07 | 6.83 | 820 | 1.64 | - | 809.7 | 2.01 | 81.49 | 29.5 | 46.8
29 | 08/08/2025 13:00:30 | 795.63 | 0 | 0 | 161.07 | 1073.3 | 150.11 | 161.11 | 531 | 531 | 52 | 354844 | 99.97 | 50.06 | 0.99 | 1.5 | 0.45 | 182.6 | 60.5 | 7.38 | 6.25 | 480 | 1.48 | - | 515.53 | 1.84 | 81.39 | 29.2 | 46.4
28 | 08/08/2025 12:45:30 | 795.37 | 0 | 0 | 186.1 | 1102.2 | 169.01 | 186.29 | 479 | 478.5 | 37 | 354792 | 99.9 | 49.87 | 0.99 | 1.35 | 0.53 | 228.34 | 60.4 | 6.65 | 5.63 | 598 | 1.31 | - | 644.67 | 1.66 | 81.32 | 28.6 | 41.5
27 | 08/08/2025 12:30:30 | 786.17 | 0 | 0 | 124.07 | 1099.2 | 112.38 | 123.52 | 442 | 441.8 | 32 | 354755 | 100.44 | 49.95 | 0.99 | 1.25 | 0.35 | 149.52 | 59 | 6.14 | 5.2 | 351 | 1.2 | - | 422.14 | 1.53 | 81.35 | 27.9 | 39.7
26 | 08/08/2025 12:15:30 | 789.1 | 0 | 0 | 133.81 | 1094.8 | 124.67 | 136.49 | 410 | 410.2 | 40 | 354723 | 98.04 | 49.9 | -0.99 | 1.16 | 0.38 | 163.85 | 57.9 | 5.69 | 4.82 | 396 | 1.11 | - | 462.59 | 1.43 | 81.06 | 28 | 42.4
25 | 08/08/2025 12:00:30 | 788.83 | 0 | 0 | 145 | 1097.2 | 132.14 | 144.99 | 370 | 370.3 | 29 | 354683 | 100.01 | 50.04 | -0.99 | 1.04 | 0.41 | 182.34 | 58 | 5.14 | 4.35 | 456 | 0.99 | - | 514.79 | 1.29 | 80.91 | 27.5 | 39.7
24 | 08/08/2025 11:45:30 | 789.73 | 0 | 0 | 129.79 | 1096.6 | 117.91 | 129.3 | 341 | 341.3 | 32 | 354654 | 100.38 | 49.97 | -0.99 | 0.96 | 0.37 | 154.74 | 57.7 | 4.74 | 4.01 | 381 | 0.9 | - | 436.87 | 1.19 | 80.9 | 27.6 | 40.4
23 | 08/08/2025 11:30:30 | 787.8 | 0 | 0 | 109.46 | 1109.9 | 98.46 | 109.28 | 309 | 308.6 | 26 | 354622 | 100.16 | 49.99 | -0.99 | 0.87 | 0.31 | 134.2 | 58.2 | 4.29 | 3.63 | 330 | 0.81 | - | 378.89 | 1.08 | 80.48 | 27.2 | 38
22 | 08/08/2025 11:15:30 | 787.87 | 0 | 0 | 112.53 | 1114.4 | 103 | 114.78 | 283 | 282.7 | 30 | 354596 | 98.04 | 49.98 | 1 | 0.8 | 0.32 | 135.77 | 57.6 | 3.93 | 3.33 | 319 | 0.73 | - | 383.3 | 0.99 | 80.71 | 27.1 | 38.2
21 | 08/08/2025 11:00:30 | 788.53 | 0 | 0 | 102.36 | 1113.1 | 93.8 | 104.41 | 253 | 252.8 | 20 | 354566 | 98.04 | 50.13 | -0.99 | 0.71 | 0.29 | 123.4 | 57.7 | 3.51 | 2.98 | 286 | 0.65 | - | 348.4 | 0.89 | 80.35 | 26.6 | 34.1
20 | 08/08/2025 10:45:30 | 785 | 0 | 0 | 80.06 | 1112.9 | 73.38 | 81.66 | 233 | 233.4 | 23 | 354546 | 98.04 | 50.1 | 1 | 0.66 | 0.23 | 98.47 | 58.1 | 3.24 | 2.74 | 228 | 0.59 | - | 278.01 | 0.82 | 80.12 | 26.6 | 35.8
19 | 08/08/2025 10:30:30 | 786.97 | 0 | 0 | 87.15 | 1110 | 80.08 | 88.89 | 210 | 210.2 | 22 | 354523 | 98.04 | 50.11 | 0.99 | 0.59 | 0.25 | 105.16 | 58.1 | 2.92 | 2.47 | 231 | 0.53 | - | 296.88 | 0.74 | 79.9 | 26.6 | 37.1
18 | 08/08/2025 10:15:30 | 794.03 | 0 | 0 | 116.21 | 1090.7 | 108.68 | 118.53 | 188 | 187.7 | 42 | 354501 | 98.04 | 49.96 | -0.99 | 0.53 | 0.33 | 140.54 | 57.6 | 2.61 | 2.21 | 334 | 0.47 | - | 396.78 | 0.66 | 79.94 | 27.2 | 42.6
17 | 08/08/2025 10:00:30 | 798.17 | 0 | 0 | 137.31 | 1121.4 | 124.89 | 140.06 | 146 | 146.2 | 29 | 354459 | 98.04 | 49.98 | 0.99 | 0.41 | 0.39 | 169.24 | 59.6 | 2.03 | 1.72 | 421 | 0.35 | - | 477.82 | 0.53 | 78.51 | 26.5 | 37.8
16 | 08/08/2025 09:45:30 | 780.5 | 0 | 0 | 87.58 | 1108.9 | 78.18 | 86.7 | 117 | 117.2 | 17 | 354430 | 101.02 | 50.02 | 0.99 | 0.33 | 0.25 | 106.33 | 59.7 | 1.63 | 1.38 | 241 | 0.26 | - | 300.21 | 0.42 | 77.72 | 25.9 | 32.3
15 | 08/08/2025 09:30:30 | 776.23 | 0 | 0 | 60.41 | 1124.4 | 53.43 | 60.08 | 100 | 99.6 | 15 | 354413 | 100.55 | 49.97 | -0.99 | 0.28 | 0.17 | 73.69 | 57 | 1.39 | 1.18 | 149 | 0.21 | - | 208.05 | 0.36 | 77.56 | 25.6 | 30.6
14 | 08/08/2025 09:15:30 | 772.57 | 0 | 0 | 33.32 | 1101.8 | 30.67 | 33.79 | 85 | 85.3 | 10 | 354398 | 98.61 | 49.99 | 0.99 | 0.24 | 0.09 | 43.58 | 57.5 | 1.18 | 1 | 75 | 0.18 | - | 123.04 | 0.31 | 76.67 | 25.1 | 28.2
13 | 08/08/2025 09:00:30 | 786.3 | 0 | 0 | 52.2 | 1134.5 | 46.93 | 53.24 | 75 | 74.6 | 9 | 354388 | 98.04 | 50.03 | 0.99 | 0.21 | 0.15 | 66.67 | 60.1 | 1.04 | 0.88 | 134 | 0.15 | - | 188.22 | 0.28 | 77 | 24.8 | 27.8
12 | 08/08/2025 08:45:30 | 777.17 | 0 | 0 | 24.26 | 1104.7 | 21.98 | 24.28 | 66 | 66.4 | 6 | 354379 | 99.91 | 50.03 | -0.99 | 0.19 | 0.07 | 31.28 | 57.1 | 0.92 | 0.78 | 37 | 0.13 | - | 88.32 | 0.24 | 76.37 | 24.9 | 27.2
11 | 08/08/2025 08:30:30 | 778.47 | 0 | 0 | 21.27 | 1102.8 | 19.56 | 21.57 | 60 | 60 | 6 | 354373 | 98.62 | 49.9 | -0.99 | 0.17 | 0.06 | 28.5 | 58.6 | 0.83 | 0.71 | 33 | 0.12 | - | 80.47 | 0.22 | 77 | 24.8 | 27.6
10 | 08/08/2025 08:15:30 | 780.43 | 0 | 0 | 33.15 | 1113.6 | 30.36 | 33.81 | 54 | 53.7 | 12 | 354367 | 98.04 | 49.9 | 0.99 | 0.15 | 0.09 | 43.05 | 57.3 | 0.75 | 0.64 | 74 | 0.11 | - | 121.55 | 0.2 | 77.39 | 25 | 29.1
9 | 08/08/2025 08:00:30 | 783.57 | 0 | 0 | 49.81 | 1121.6 | 43.88 | 49.21 | 42 | 42.3 | 10 | 354355 | 101.22 | 49.99 | -0.99 | 0.12 | 0.14 | 62.05 | 58 | 0.58 | 0.49 | 126 | 0.08 | - | 175.17 | 0.16 | 76.01 | 24.9 | 28.7
8 | 08/08/2025 07:45:30 | 805.07 | 0 | 0 | 43.23 | 1112.2 | 39.5 | 43.94 | 32 | 31.8 | 10 | 354345 | 98.4 | 49.97 | -0.99 | 0.09 | 0.12 | 55.08 | 60 | 0.44 | 0.38 | 100 | 0.06 | - | 155.5 | 0.12 | 75.92 | 24.9 | 28.1
7 | 08/08/2025 07:30:30 | 800.03 | 0 | 0 | 43.49 | 1131.3 | 39.21 | 44.36 | 22 | 21.7 | 9 | 354335 | 98.04 | 49.94 | 0.99 | 0.06 | 0.12 | 54.96 | 57.4 | 0.31 | 0.26 | 108 | 0.04 | - | 155.18 | 0.08 | 74.83 | 24.6 | 27
6 | 08/08/2025 07:15:30 | 798.37 | 0 | 0 | 24.26 | 1128 | 22.37 | 25.23 | 13 | 13.1 | 6 | 354326 | 96.15 | 49.95 | -0.99 | 0.04 | 0.07 | 32.14 | 56.4 | 0.18 | 0.15 | 46 | 0.02 | - | 90.75 | 0.05 | 70.58 | 24.4 | 25.4
5 | 08/08/2025 07:00:30 | 799.9 | 0 | 0 | 20.25 | 1112.8 | 19.18 | 21.34 | 7 | 7.2 | 4 | 354320 | 94.9 | 50 | 0.99 | 0.02 | 0.06 | 28.04 | 56.3 | 0.1 | 0.08 | 36 | 0 | - | 79.17 | 0.03 | 68.15 | 24.1 | 24.3
4 | 08/08/2025 06:45:30 | 791.73 | 0 | 0 | 12.73 | 1091.2 | 12.1 | 13.2 | 3 | 3 | 2 | 354316 | 96.43 | 50.02 | -0.99 | 0.01 | 0.04 | 18.33 | 50.1 | 0.04 | 0.04 | 10 | 0 | - | 51.76 | 0.01 | 65.15 | 24 | 23.3
3 | 08/08/2025 06:30:30 | 790.83 | 0 | 0 | 5.55 | 1055.3 | 5.36 | 5.66 | 1 | 0.7 | 1 | 354314 | 98.04 | 49.99 | -0.94 | 0 | 0.02 | 8.68 | 43.1 | 0.01 | 0.01 | 0 | 0 | - | 24.5 | 0 | 70.58 | 24 | 22.7
2 | 08/08/2025 06:15:30 | 795.67 | 0 | 0 | 1.02 | 848.3 | 1.18 | 1 | 0 | 0 | 0 | 354313 | 101.59 | 50.02 | 0.47 | 0 | 0 | 1.58 | 35.2 | 0 | 0 | 0 | 0 | - | 4.45 | 0 | - | 24.2 | 23.2
1 | 08/08/2025 06:00:30 | 783.77 | 0 | 0 | 0 | 464.2 | 0 | 0 | 0 | 0 | 0 | 354313 | 0 | 50.03 | 0 | 0 | 0 | 0 | 26.8 | 0 | 0 | 0 | 0 | - | 0 | 0 | - | 24.1 | 23.1
0 | 0 | - | - | - | - | - | - | - | - | - | - | - | - | - | - | - | - | - | - | - | - | - | 76.69 | - | - | 92.65 | - | - | -